## Sheet1
1N4007-DC | 1N4007-DC | Диод: выпрямительный; THT; 1кВ; 1А; Упаковка: Ammo Pack; DO41 | 0.00028 | static.tme.eu/products_pics/f/c/8/fc82c3993bd1e575e9e7935e29e432c3/56940.jpg | www.tme.eu/ru/details/1n4007-dc/universalnye-diody-tht/dc-components/1n4007/ | {'Тип диода': 'выпрямительный', 'Монтаж': 'THT', 'Обратное напряжение макс.': '1кВ', 'Прямой ток': '1А', 'Конструкция диода': 'одиночный диод', 'Вид упаковки': 'Ammo Pack', 'Корпус': 'DO41', 'Импульсный ток': '30А', 'Падение напряжения макс.': '1,1В'} | www.tme.eu/Document/b9a3e8c499478bdb2cb9098c529c9361/1N4001_ser.pdf | Диоды Шоттки, кремниевые. Тип диода выпрямительный, Монтаж в отверстия печатной платы, Обратное напряжение макс. 1кВ, Прямой ток 1А, Конструкция диода одиночный диод, Вид упаковки Ammo Pack, Корпус DO41, Импульсный ток 30А, Падение напряжения макс. 1,1В. Рабочая температура от -40 до 125°С. Используются для поверхностного(SMD) монтажа на платы радиоэлектронных устройств общепромышленного применения.
NE555D | NE555D | Периферийная микросхема; нестабильный,моностабильная,часы RC | 6.7e-05 | static.tme.eu/products_pics/4/8/a/48a33ccfb5a851d5982dcdda0776f7ac/285338.jpg | www.tme.eu/ru/details/ne555d/mikroskhemy-watchdog-i-reset/texas-instruments/ | {'Тип микросхемы': 'периферийная микросхема', 'Вид микросхемы': 'часы RC', 'Частота': '500кГц', 'Напряжение питания': '4,5...16В DC', 'Корпус': 'SO8', 'Ток питания DC': '10мА', 'Монтаж': 'SMD', 'Рабочая температура': '0...70°C', 'Вид упаковки': 'туба', 'Кол-во каналов': '1'}
VUM24-05N | VUM24-05N | Модуль; диод/транзистор; 500В; 24А; V1-B-Pack; Ugs: ±20В; винтами | 0.0471 | static.tme.eu/products_pics/0/2/2/0220bb819b9637a92649c24ad14225f6/408702.jpg | www.tme.eu/ru/details/vum24-05n/tranzistornye-moduli-mosfet/ixys/ | {'Тип модуля': 'транзисторный', 'Конструкция диода': 'диод/транзистор', 'Напряжение сток-исток': '500В', 'Ток стока': '24А', 'Корпус': 'V1-B-Pack', 'Топология': 'тормозной транзистор', 'Монтаж': 'винтами', 'Электрический монтаж': 'коннекторы FASTON', 'Сопротивление в открытом состоянии': '120мОм', 'Ток стока в импульсном режиме': '95А', 'Рассеиваемая мощность': '170Вт', 'Заряд затвора': '350нC', 'Напряжение затвор-исток': '±20В'} | www.tme.eu/Document/fd7f4c65604a52c1c2e7050eec874898/VUM24-05N.pdf | С доп. заменой: Полупроводниковые элеметы смонтированные в модульном корпусе. Тип модуля - регулятор мощности, Конструкция диода диод/транзистор, Напряжение сток-исток 500В, Ток стока 24А, Корпус V1-B-Pack, Топология тормозной транзистор, Монтаж винтами, Электрический монтаж коннекторы FASTON, Сопротивление в открытом состоянии 120мОм, Ток стока в импульсном режиме 95А, Рассеиваемая мощность 170Вт, Заряд затвора 350нC, Напряжение затвор-исток +\- 20В. Предназначены для применения в качестве элементов в устройствах автоматического регулирования и коммутации цепей питания общепромышленного применения.
OPT-LY-04FL | OPT-LY04FL | Инструмент: для опрессовки; 0,5÷1мм2; 20AWG÷18AWG | 0.5699 | static.tme.eu/products_pics/6/7/3/673972bba7e2b96d74e24df76fb4a91c/471986.jpg | www.tme.eu/ru/details/opt-ly04fl/zazhimnye-ust-va-kabelnykh-nakonechnikov/opt/opt-ly-04fl/ | {'Тип инструмента': 'для опрессовки', 'Назначение инструмента': 'угловые кабельные наконечники 90° без изоляции', 'Сечение провода': '0,5...1мм<sup>2</sup>', 'Размер провода': '20AWG...18AWG'} |  | Клещи для опрессовки контактов (кримперы). Тип инструмента для опрессовки, Назначение инструмента угловые кабельные наконечники 90° без изоляции, Сечение провода 0,5...1мм<sup>2</sup>, Размер провода 20AWG...18AWG. Изготовлены из черненой среднеуглеродистой стали, рукоятки изготовлены из поливинилхлорида, не предназначены для работы под напряжением. Используются для обжима и опрессовки электрических контактов без применения пайки. Применяются в области общепромышленной электроники.
GSM90A12-P1M | GSM90A12-P1M | Блок питания: импульсный; 12ВDC; 6,67А; Вых: 5,5/2,5; 80Вт; 88% | 0.4609 | static.tme.eu/products_pics/e/a/2/ea24e9403a74f9a1338252945f89309a/464883.jpg | www.tme.eu/ru/details/gsm90a12-p1m/bloki-pitaniia-nastolnye/mean-well/ | {'Тип блока питания': 'импульсный', 'Ток выхода макс.': '6,67А', 'Вид выходного разъема': '5,5/2,5', 'Мощность': '80Вт', 'Вид корпуса': 'настольный', 'Вид блока питания': 'стабилизатор напряжения', 'Состав набора': 'без шнура питания', 'Внешние размеры': '145x60x32мм', 'Рабочая температура': '-30...70°C', 'Защита': 'от перенапряжения', 'Соответствуют норме': 'Energy efficiency Level VI', 'Вид входного разъема': 'IEC C14', 'Версия разъема': 'прямой', 'КПД': '88%', 'Полярность': 'плюс в центре', 'Напряжение питания': '113...370В DC', 'Применение': 'медицинская аппаратура', 'Выходное напряжение': '12В DC'} | www.tme.eu/Document/a49b9e6dd8f7f0fcd9388f7568b190e4/INB-MN-ADAPTOR-RU.pdf | Статические преобразователи напряжения переменного тока в постоянный для промышленного применения. Тип блока питания импульсный, Ток выхода макс. 6,67А, Вид выходного разъема 5,5/2,5, Мощность 80Вт, Вид корпуса настольный, Вид блока питания стабилизатор напряжения, Состав набора без шнура питания, Внешние размеры 145x60x32мм, Рабочая температура -30...70°C, Защита от перенапряжения, Соответствуют норме Energy efficiency Level VI, Вид входного разъема IEC C14, Версия разъема прямой, КПД 88%, Полярность плюс в центре, Напряжение питания 113...370В постоянного тока, Применение медицинская аппаратура, Выходное напряжение 12В постоянного тока. Не предназначены для бытового применения, предназначены для использования в радиоэлектронном оборудовании общепромышленного назначения.
PREMIUM 111 19MMX20M BLACK | PLH-P111-19-20/BK | Лента: электроизоляционная; W: 19мм; L: 20м; D: 0,18мм; черный; 260% | 0.0928 | static.tme.eu/products_pics/6/8/2/68240fc5a5888f45ed2accb44ffde5c0/612586.jpg | www.tme.eu/ru/details/plh-p111-19-20_bk/lenty-izoliatsionnye/plymouth/premium-111-19mmx20m-black/ | {'Тип ленты': 'электроизоляционная', 'Ширина': '19мм', 'Длина': '20м', 'Толщина': '0,18мм', 'Цвет': 'черный', 'Вид клея': 'каучуковый', 'Материал носителя': 'пленка ПВХ', 'Применение ленты': 'изоляция электрических проводов и кабелей', 'Рабочая температура': '-10...105°C', 'Адгезия к стали': '2,2Н/cм', 'Устойчивы к': 'УФ-излучению'} |  | Самоклеящиеся ленты изготовленные из поливинилхлорида(ПВХ) скрученные в рулон. Тип ленты электроизоляционная, Ширина 19мм, Длина 20м, Толщина 0,18мм, Цвет черный, Вид клея каучуковый, Материал носителя пленка ПВХ, Применение ленты изоляция электрических проводов и кабелей, Рабочая температура -10...105°C, Адгезия к стали 2,2Н/cм, Устойчивы к УФ-излучению, клейкий слой изготовлен на основе каучука. Применяется при проведении монтажных работ и изоляции соединений в электрических сборках.
ЖОПА |  | Артикула нет на TME
VLMW1500-GS08 | VLMW1500-GS08 | LED; SMD; 0402; белый; 45÷180мкд; 65°; 5мА; 2,65÷3,05В | 0.0001 | static.tme.eu/products_pics/3/5/0/35030a3c2879da88a43558958b1e6a69/520930.jpg | www.tme.eu/ru/details/vlmw1500-gs08/svetodiody-smd-belye/vishay/ | {'Тип диода': 'LED', 'Монтаж': 'SMD', 'Корпус': '0402', 'Цвет диодa LED': 'белый', 'Сила света': '45...180мкд', 'Размеры': '1x0,5x0,35мм', 'Ток диода LED': '5мА', 'Хроматические координаты': 'x: 0.304; y: 0.3', 'Поверхность': 'плоская', 'Рабочее напряжение': '2,65...3,05В', 'Обзор': '65°'} | www.tme.eu/Document/71274733fa94e88759ee47d48ff148f8/VLMW1500-GS08.pdf | С доп. заменой: Светоизлучающие неорганические диоды, не содержат в комплекте проводов, блоков питания и выключателей. Тип диода LED, Монтаж на поверхность печатной платы, Корпус 0402, Цвет диодa LED белый, Сила света 45...180мкд, Размеры 1x0,5x0,35мм, Ток диода LED 5мА, Хроматические координаты x 0.304; y 0.3, Поверхность плоская, Рабочее напряжение 2,65...3,05В, видимый угол обзора 65°, рабочие температуры от -40 до 80°С, применяется в радиоэлектронных приборах общепромышленного назначения.
HSG-70-48 | HSG-70-48 | Блок питания: импульсный; LED; 72Вт; 48ВDC; 0,9÷1,5А; 90÷305ВAC | 0.802 | static.tme.eu/products_pics/d/6/9/d695de26f7564e2c2670645117bb948f/340943.jpg | www.tme.eu/ru/details/hsg-70-48/bloki-pitaniia-dlia-led/mean-well/ | {'Тип блока питания': 'импульсный', 'Применение': 'LED', 'Вид блока питания': 'CV+CC', 'Мощность': '72Вт', 'Выходное напряжение': '48В DC', 'Выходной ток': '0,9...1,5А', 'Напряжение питания': '127...431В DC', 'Класс защиты': 'IP65', 'Внешние размеры': '127,2x90x38,8мм', 'Защита': 'от увеличения напряжения', 'Вес': '760г', 'Рабочая температура': '-40...70°C', 'Электрическое подключение': 'провода 300мм', 'Количество выходов': '1', 'Дополнительные функции': 'регулировка выходного тока', 'Серия': 'HSG-70', 'КПД': '90%', 'Характеристики блоков питания/преобразователей': 'номинальные параметры при полной нагрузке'} | www.tme.eu/Document/8f6b9eb035fb2946c20da9fe547dba90/INB-MN-LED-RU.pdf | Статические преобразователи напряжения переменного тока в постоянный для промышленного применения. Тип блока питания импульсный, Применение LED, Вид блока питания CV+CC, Мощность 72Вт, Выходное напряжение 48В постоянного тока, Выходной ток 0,9...1,5А, Напряжение питания 127...431В постоянного тока, Класс защиты IP65, Внешние размеры 127,2x90x38,8мм, Защита от увеличения напряжения, Вес 760г, Рабочая температура -40...70°C, Электрическое подключение провода 300мм, Количество выходов 1, Дополнительные функции регулировка выходного тока, Серия HSG-70, КПД 90%, Характеристики блоков питания/преобразователей номинальные параметры при полной нагрузке. Не предназначены для бытового применения, предназначены для использования в радиоэлектронном оборудовании общепромышленного назначения.
RID-125-1224 | RID-125-1224 | Блок питания: импульсный; модульный; 133,2Вт; 12ВDC; 199x98x38мм | 0.6371 | static.tme.eu/products_pics/e/7/f/e7fb06cddaa35adfeca9afd3924affcb/303747.jpg | www.tme.eu/ru/details/rid-125-1224/bloki-pitaniia-dlia-vstraivaniia/mean-well/ | {'Тип блока питания': 'импульсный', 'Вид блока питания': 'модульный', 'Мощность': '133,2Вт', 'Внешние размеры': '199x98x38мм', 'Выходное напряжение 2': '24В DC', 'Выходной ток': '3,7 (1...7)А', 'Ток на выходе 2': '3,7 (0,4...5)А', 'Характеристики блоков питания/преобразователей': 'изолированный выход и заземление', 'Вес': '700г', 'Рабочая температура': '-25...70°C', 'Количество выходов': '2', 'Монтаж': 'открытое исполнение', 'Электрическое подключение': 'клеммная колодка', 'Защита': 'от увеличения напряжения', 'Напряжение питания': '248...373В DC', 'КПД': '85%', 'Серия': 'RID-125', 'Вид корпуса': '902A', 'Выходное напряжение': '12В DC'} | www.tme.eu/Document/ee6f0e6a23c81f0c481af689425f21b2/INB-MN-ENCLOSED-RU.pdf | Статические преобразователи напряжения переменного тока в постоянный для промышленного применения. Тип блока питания импульсный, Вид блока питания модульный, Мощность 133,2Вт, Внешние размеры 199x98x38мм, Выходное напряжение 2 24В постоянного тока, Выходной ток 3,7 (1...7)А, Ток на выходе 2 3,7 (0,4...5)А, Характеристики блоков питания/преобразователей изолированный выход и заземление, Вес 700г, Рабочая температура -25...70°C, Количество выходов 2, Монтаж открытое исполнение, Электрическое подключение клеммная колодка, Защита от увеличения напряжения, Напряжение питания 248...373В постоянного тока, КПД 85%, Серия RID-125, Вид корпуса 902A, Выходное напряжение 12В постоянного тока. Не предназначены для бытового применения, предназначены для использования в радиоэлектронном оборудовании общепромышленного назначения.
RG240128B-BIW-V | RG240128B-BIW-V | Дисплей: LCD; графический; 240x128; STN Negative; голубой; LED | 0.1835 | static.tme.eu/products_pics/c/1/4/c14588a6b4dd8aea0ea73bd09f497a52/444422.jpg | www.tme.eu/ru/details/rg240128b-biw-v/displei-lcd-graficheskie/raystar-optronics/ | {'Тип дисплея': 'LCD', 'Вид дисплея': 'графический', 'Разрешение матрицы': '240x128', 'Технология индикатора': 'STN Negative', 'Цвет фона': 'голубой', 'Размеры': '144x104x14,3мм', 'Размер окна (выс. х шир.)': '114x64мм', 'Подсветка': 'LED', 'Цвет подсветки': 'белый', 'Вид контроллера': 'RA6963', 'Кол-во выводов': '20', 'Конфигурация выводов разъема': '1x20', 'Напряжение питания': '3...5,5В DC', 'Шаг контактов': '2,54мм'} | www.tme.eu/Document/fd0f5c08ed6f8621c0f022007942f58e/RG240128B-BIW-V.pdf | Дисплеи LCD-типа, монохромные жидкокристаллические, с диагональю ... см. Тип дисплея LCD, Вид дисплея графический, Разрешение матрицы 240x128, Технология индикатора STN Negative, Цвет фона голубой, Размеры 144x104x14,3мм, Размер окна (выс. х шир.) 114x64мм, Подсветка LED, Цвет подсветки белый, Вид контроллера RA6963, Кол-во выводов 20, Конфигурация выводов разъема 1x20, Напряжение питания 3...5,5В постоянного тока, Шаг контактов 2,54мм, информация о серийном номере отсутствует. Используются в любых встраиваемых системах, промышленных устройствах, охранных системах, переносных устройствах.
HAC0251S4-000U-999 | HAC0251S4 | Вентилятор: DC; осевой; 12ВDC; 120x120x25мм; 93,5м3/ч; 29,6дБА | 0.1007 | static.tme.eu/products_pics/1/c/4/1c4f6493899f3d28da59a97ab5c64830/413886.jpg | www.tme.eu/ru/details/hac0251s4/ventiliatory-dc-12v/sunon/hac0251s4-000u-999/ | {'Тип вентилятора': 'DC', 'Вид вентилятора': 'осевой', 'Напряжение питания': '12В DC', 'Размер вентилятора': '120x120x25мм', 'Потребл. мощность': '1,9Вт', 'Номинальный ток': '0,155А', 'Воздушный поток': '93,5м<sup>3</sup>/ч', 'Уровень шума': '29,6дБА', 'Вид подшипника': 'скольжения', 'Скорость вращения': '1600 (±10%)об./мин.', 'Вес': '99г', 'Сопротивление изоляции мин.': '10МОм', 'Материал крыльчатки': 'термопласт', 'Материал корпуса': 'термопласт', 'Класс изоляции': 'A', 'Выводы': '2 провода', 'Рабочая температура': '-10...70°C', 'Длина провода': '330мм', 'Мотор вентилятора': 'бесколлекторный, DC', 'Класс горючести': 'UL94V-0', 'Рабочее напряжение': '4,5...13,8В', 'Размер провода': '28AWG'} | www.tme.eu/Document/623c5d7e83fdbabf901aec520d1bc17a/HA_Series.pdf | С доп. заменой: Вентиляторы электрические осевого типа, встраиваемые, состоящие из крыльчатки, которая установлена на оси электродвигателя. Тип вентилятора постоянного тока, Вид вентилятора осевой, Напряжение питания 12В постоянного тока, Размер вентилятора 120x120x25мм, Потребл. мощность 1,9Вт, Номинальный ток 0,155А, Воздушный поток 93,5м/ч, Уровень шума 29,6дБА, Вид подшипника скольжения, Скорость вращения 1600 (+\- 10%)об./мин., Вес 99г, Сопротивление изоляции мин. 10МОм, Материал крыльчатки термопласт, Материал корпуса термопласт, Класс изоляции A, Выводы 2 провода, Рабочая температура -10...70°C, Длина провода 330мм, Мотор вентилятора бесколлекторный, постоянного тока, Класс горючести UL94V-0, Рабочее напряжение 4,5...13,8В, Размер провода 28AWG Предназначены для установки в корпуса промышленных компьютеров, рабочих станций, серверов, для их вентиляции и охлаждения электронных модулей и плат общепромышленного назначения, не предназначен для использования в системах дымоудаления.
PT6KV502A2020 | PT6LV-5K | Потенциометр: монтажный; однооборотный,горизонтальный; 5кОм | 0.000202 | static.tme.eu/products_pics/e/f/7/ef7e00e5d533007f5b811e74d2cc6779/607737.jpg | www.tme.eu/ru/details/pt6lv-5k/potentsiometry-tht-odnooborotnye/piher/pt6kv502a2020/ | {'Тип потенциометра': 'монтажный', 'Вид потенциометра': 'однооборотный', 'Сопротивление': '5кОм', 'Мощность': '100мВт', 'Погрешность': '±20%', 'Характеристика': 'линейная', 'Серия потенциометров': 'PT6LV', 'Стандарт потенциометра': '6мм', 'Угол поворота механический': '235 ±5°', 'Крутящий момент': '0,2...2Нсм', 'Рабочее напряжение макс.': '100В', 'Рабочая температура': '-25...70°C', 'Монтаж': 'THT', 'Шаг выводов': '5x5мм', 'Материал дорожки': 'углеродистый', 'Угол поворота электрический': '220 ±20°', 'Размеры корпуса': 'Ø6,3x3,3мм'} | www.tme.eu/Document/7ad208364d9e5b91e65e440c0e9c3442/PT6Lx.pdf | С доп. заменой: Переменные резисторы — потенциометры для монтажа на плате (подсторечные резисторы). Тип потенциометра монтажный, Вид потенциометра однооборотный, Сопротивление 5кОм, Мощность 100мВт, Погрешность +\- 20%, Характеристика линейная, Серия потенциометров PT6LV, Стандарт потенциометра 6мм, Угол поворота механический 235 +\- 5°, Крутящий момент 0,2...2Нсм, Рабочее напряжение макс. 100В, Рабочая температура -25...70°C, Монтаж в отверстия печатной платы, Шаг выводов 5x5мм, Материал дорожки углеродистый, Угол поворота электрический 220 +\- 20°, Размеры корпуса диам. 6,3x3,3мм, рабочие температуры - 40 до 70°С. Предназначены для использования в радиоэлектронном оборудовании общепромышленного назначения.
PR185-100R-A-16P6 | PR185-100R-A-P6 | Потенциометр: осевой; 100Ом; 200мВт; ±20%; под пайку; 6мм; L: 16мм | 0.00695 | static.tme.eu/products_pics/0/d/2/0d2b6e5b5f0e4998699f6974d3c1a06b/287262.jpg | www.tme.eu/ru/details/pr185-100r-a-p6/potentsiometry-odnooborotnye-ugolnye/telpod/pr185-100r-a-16p6/ | {'Тип потенциометра': 'осевой', 'Сопротивление': '100Ом', 'Мощность': '200мВт', 'Погрешность': '±20%', 'Монтаж': 'под пайку', 'Диаметр оси': '6мм', 'Длина оси': '10мм', 'Характеристика': 'линейная', 'Размеры корпуса': 'Ø18x12мм', 'Длина резьбы': '6мм', 'Выводы': 'кольцевой', 'Материал дорожки': 'углеродистый', 'Характеристики потенциометров': 'моно', 'Вид оси': 'с насечкой', 'Угол поворота механический': '300°', 'Шаг выводов': '5,08мм', 'Длина оси L': '16мм', 'Рабочее напряжение макс.': '200В'} | www.tme.eu/Document/62eccebcea8cd06ab95441901a40a7e0/PR185_16P6_3D.Pdf | Переменные резисторы типа осевые потенциометры. Тип потенциометра осевой, Сопротивление 100Ом, Мощность 200мВт, Погрешность +\- 20%, Монтаж под пайку, Диаметр оси 6мм, Длина оси 10мм, Характеристика линейная, Размеры корпуса диам. 18x12мм, Длина резьбы 6мм, Выводы кольцевой, Материал дорожки углеродистый, Характеристики потенциометров моно, Вид оси с насечкой, Угол поворота механический 300°, Шаг выводов 5,08мм, Длина оси L 16мм, Рабочее напряжение макс. 200В, монтаж на панель, рабочие температуры - 45 до 85°С, предназначены для использования в радиоэлектронном оборудовании общепромышленного назначения.
WS2812D-F8 | WS2812D-F8 | LED; 8мм; трехцветный; RGB; Характеристики: программируемый | 0.00078 | static.tme.eu/products_pics/f/3/3/f332dc60fb1b57c60944f1fca572f6ee/533326.jpg | www.tme.eu/ru/details/ws2812d-f8/svetodiody-tht-8mm/worldsemi/ | {'Тип диода': 'LED', 'Диаметр диода LED': '8мм', 'Исполнение диода LED': 'трехцветный', 'Цвет диодa LED': 'RGB', 'Монтаж': 'THT', 'Характеристики диодов LED': 'программируемый', 'Рабочая температура': '-25...80°C', 'Кол-во цветов': '16,7M', 'Рабочее напряжение': '1,8...2,2/2,8...3,1/2,9...3,2В'} | www.tme.eu/Document/ad9ae248bdf5411d99fdf954770e49ab/WS2812.txt | С доп. заменой: Светоизлучающие неорганические диоды, не содержат в комплекте проводов, блоков питания и выключателей. Тип диода LED, Диаметр диода LED 8мм, Исполнение диода LED трехцветный, Цвет диодa LED RGB, Монтаж в отверстия печатной платы, Характеристики диодов LED программируемый, Рабочая температура -25...80°C, Кол-во цветов 16,7M, Рабочее напряжение 1,8...2,2/2,8...3,1/2,9...3,2В, рабочие температуры от -40 до 80°С, применяется в радиоэлектронных приборах общепромышленного назначения.
IPP50R199CPXKSA1 | IPP50R199CPXKSA1 | Транзистор: N-MOSFET; полевой; 500В; 17А; 139Вт; PG-TO220-3 | 0.00202 | static.tme.eu/products_pics/8/1/5/81513517264a0a86329bb3b1e29800b3/59300.jpg | www.tme.eu/ru/details/ipp50r199cpxksa1/tranzistory-s-kanalom-n-tht/infineon-technologies/ | {'Тип транзистора': 'N-MOSFET', 'Технология': 'CoolMOS™', 'Полярность': 'полевой', 'Напряжение сток-исток': '500В', 'Ток стока': '17А', 'Рассеиваемая мощность': '139Вт', 'Корпус': 'PG-TO220-3', 'Напряжение затвор-исток': '±20В', 'Сопротивление в открытом состоянии': '0,199Ом', 'Монтаж': 'THT', 'Вид упаковки': 'туба', 'Вид канала': 'обогащенный'} | www.tme.eu/Document/20b30a5bf30586aa5a0833410fafc6af/IPP50R199CP-DTE.pdf | Кремниевые МОП-транзисторы с N-канальной структурой. Тип транзистора N-MOSFET, Технология CoolMOS, Полярность полевой, Напряжение сток-исток 500В, Ток стока 17А, Рассеиваемая мощность 139Вт, Корпус PG-TO220-3, Напряжение затвор-исток +\- 20В, Сопротивление в открытом состоянии 0,199Ом, Монтаж в отверстия печатной платы, Вид упаковки туба, Вид канала обогащенный, рабочие температуры от -40 до 85°С, предназначены для использования в радиоэлектронном оборудовании промышленного назначения.
IXTP60N20T | IXTP60N20T | Транзистор: N-MOSFET; полевой; 200В; 60А; 500Вт; TO220-3; 118нс | 0.00205 | static.tme.eu/products_pics/5/1/e/51ec0da338efc7576395da0cb4cd6065/52963.jpg | www.tme.eu/ru/details/ixtp60n20t/tranzistory-s-kanalom-n-tht/ixys/ | {'Тип транзистора': 'N-MOSFET', 'Полярность': 'полевой', 'Напряжение сток-исток': '200В', 'Ток стока': '60А', 'Рассеиваемая мощность': '500Вт', 'Корпус': 'TO220-3', 'Сопротивление в открытом состоянии': '40мОм', 'Монтаж': 'THT', 'Заряд затвора': '73нC', 'Вид упаковки': 'туба', 'Вид канала': 'обогащенный', 'Характеристики полупроводниковых элементов': 'thrench gate power mosfet', 'Время готовности': '118нс'} | www.tme.eu/Document/44812aae0db68a764b468669eda9603d/IXTA(P,Q)60N20T.pdf | Кремниевые МОП-транзисторы с N-канальной структурой. Тип транзистора N-MOSFET, Полярность полевой, Напряжение сток-исток 200В, Ток стока 60А, Рассеиваемая мощность 500Вт, Корпус TO220-3, Сопротивление в открытом состоянии 40мОм, Монтаж в отверстия печатной платы, Заряд затвора 73нC, Вид упаковки туба, Вид канала обогащенный, Характеристики полупроводниковых элементов thrench gate power mosfet, Время готовности 118нс, рабочие температуры от -40 до 85°С, предназначены для использования в радиоэлектронном оборудовании промышленного назначения.
STP6NK60ZFP | STP6NK60ZFP | Транзистор: N-MOSFET; полевой; 600В; 3,8А; 110Вт; TO220FP | 0.0017 | static.tme.eu/products_pics/d/b/6/db6e7e2b449fafc55decaa715c08590e/60491.jpg | www.tme.eu/ru/details/stp6nk60zfp/tranzistory-s-kanalom-n-tht/stmicroelectronics/ | {'Тип транзистора': 'N-MOSFET', 'Технология': 'SuperMesh™', 'Полярность': 'полевой', 'Напряжение сток-исток': '600В', 'Ток стока': '3,8А', 'Рассеиваемая мощность': '110Вт', 'Корпус': 'TO220FP', 'Напряжение затвор-исток': '±30В', 'Сопротивление в открытом состоянии': '1200мОм', 'Монтаж': 'THT', 'Вид упаковки': 'туба', 'Вид канала': 'обогащенный', 'Характеристики полупроводниковых элементов': 'ESD protected gate'} | www.tme.eu/Document/3e2435781f07f0180cbe6444f8008c50/STP6NK60Z.pdf | Кремниевые МОП-транзисторы с N-канальной структурой. Тип транзистора N-MOSFET, Технология SuperMesh, Полярность полевой, Напряжение сток-исток 600В, Ток стока 3,8А, Рассеиваемая мощность 110Вт, Корпус TO220FP, Напряжение затвор-исток +\- 30В, Сопротивление в открытом состоянии 1200мОм, Монтаж в отверстия печатной платы, Вид упаковки туба, Вид канала обогащенный, Характеристики полупроводниковых элементов ESD protected gate, рабочие температуры от -40 до 85°С, предназначены для использования в радиоэлектронном оборудовании промышленного назначения.
IRFP3006PBF | IRFP3006PBF | Транзистор: N-MOSFET; полевой; 60В; 195А; 375Вт; TO247AC | 0.0056 | static.tme.eu/products_pics/1/0/0/100fc9da60f9ae9d6488451decdc0742/52384.jpg | www.tme.eu/ru/details/irfp3006pbf/tranzistory-s-kanalom-n-tht/infineon-irf/ | {'Тип транзистора': 'N-MOSFET', 'Технология': 'HEXFET®', 'Полярность': 'полевой', 'Напряжение сток-исток': '60В', 'Ток стока': '195А', 'Рассеиваемая мощность': '375Вт', 'Корпус': 'TO247AC', 'Напряжение затвор-исток': '±20В', 'Сопротивление в открытом состоянии': '2,1мОм', 'Монтаж': 'THT', 'Заряд затвора': '200нC', 'Вид упаковки': 'туба'} | www.tme.eu/Document/6c5acfff2f6970577e609dbbce91673c/IRFP3006PBF.pdf | Кремниевые МОП-транзисторы с N-канальной структурой. Тип транзистора N-MOSFET, Технология HEXFET, Полярность полевой, Напряжение сток-исток 60В, Ток стока 195А, Рассеиваемая мощность 375Вт, Корпус TO247переменного тока, Напряжение затвор-исток +\- 20В, Сопротивление в открытом состоянии 2,1мОм, Монтаж в отверстия печатной платы, Заряд затвора 200нC, Вид упаковки туба, рабочие температуры от -40 до 85°С, предназначены для использования в радиоэлектронном оборудовании промышленного назначения.
M22-FLED-RG | M22-FLED-RG | Элемент подсветки; 22мм; RMQ-Titan; -25÷70°C; Подсвет: LED; 24ВDC | 0.00387 | static.tme.eu/products_pics/b/5/0/b50d39ae95205c9cdb74ac3175ce020b/546968.jpg | www.tme.eu/ru/details/m22-fled-rg/panelnye-aksessuary-standartnye/eaton-electric/ | {'Тип аксессуаров для переключателей': 'элемент подсветки', 'Стандарт переключателя': '22мм', 'Серия производителя': 'RMQ-Titan', 'Рабочая температура': '-25...70°C', 'Подсветка': 'LED', 'Монтаж': 'фронтальный', 'Выводы': 'самозажимная клемма', 'Цвет диодa LED': 'красный/зеленый', 'Напряжение питания': '24В DC', 'Рабочий ток': '10...15мА', 'Характеристики переключателей': 'плоский'} | www.tme.eu/Document/a0961acde83b0d03be17da458b112b27/M30C-YTB.txt | С доп. заменой: Световые индикаторы, для монтажа на панель. Тип аксессуаров для переключателей элемент подсветки, Стандарт переключателя 22мм, Серия производителя RMQ-Titan, Рабочая температура -25...70°C, Подсветка LED, Монтаж фронтальный, Выводы самозажимная клемма, Цвет диодa LED красный/зеленый, Напряжение питания 24В постоянного тока, Рабочий ток 10...15мА, Характеристики переключателей плоский, рабочие температуры от -40 до 80°С, используется в качестве светового индикатора на панели приборов и в модульных переключателях, применяется в радиоэлектронных приборах общепромышленного назначения.
HER508 | HER508 | Диод: выпрямительный; THT; 1кВ; 5А; Упаковка: Ammo Pack; DO27; 100нс | 0.0011 | static.tme.eu/products_pics/c/a/9/ca9e994cf064bab176fe27dff82952ef/60318.jpg | www.tme.eu/ru/details/her508/universalnye-diody-tht/dc-components/ | {'Тип диода': 'выпрямительный', 'Монтаж': 'THT', 'Обратное напряжение макс.': '1кВ', 'Прямой ток': '5А', 'Конструкция диода': 'одиночный диод', 'Характеристики полупроводниковых элементов': 'быстрое переключение', 'Вид упаковки': 'Ammo Pack', 'Корпус': 'DO27', 'Время готовности': '100нс', 'Импульсный ток': '150А', 'Падение напряжения макс.': '1,7В'} | www.tme.eu/Document/b910c50b6b49fab4130a48499e482579/HER501-HER508-DTE.pdf | Диоды Шоттки, кремниевые. Тип диода выпрямительный, Монтаж в отверстия печатной платы, Обратное напряжение макс. 1кВ, Прямой ток 5А, Конструкция диода одиночный диод, Характеристики полупроводниковых элементов быстрое переключение, Вид упаковки Ammo Pack, Корпус DO27, Время готовности 100нс, Импульсный ток 150А, Падение напряжения макс. 1,7В. Рабочая температура от -40 до 125°С. Используются для поверхностного(SMD) монтажа на платы радиоэлектронных устройств общепромышленного применения.
SP2111/S12 II 1N | SP2111/S12 | Вилка; "мама"; SP21; PIN: 12; IP68; 7÷12мм; пайка; на провод; 400В | 0.0259 | static.tme.eu/products_pics/8/a/0/8a016c70def4dbb27e1b15243ea7225a/371417.jpg | www.tme.eu/ru/details/sp2111_s12/razemy-weipu/weipu/sp2111-s12-ii-1n/ | {'Тип разъема': 'круглый', 'Разъем': 'вилка', 'Вид разъемов': '"мама"', 'Серия разъема': 'SP21', 'Кол-во выводов': '12', 'Класс защиты': 'IP68', 'Внешний диаметр провода': '7...12мм', 'Электрический монтаж': 'пайка', 'Механический монтаж': 'на провод', 'Номинальное напряжение': '400В', 'Фиксация разъема': 'резьбовая', 'Рабочая температура': '-25...85°C'} | www.tme.eu/Document/695668426cf2efe008d7e70b952aa241/SP21.pdf | Штепсельные цилиндрические разъемы для монтажа на .... Тип разъема круглый, Разъем вилка, Вид разъемов штепсель-розетка, Серия разъема SP21, Кол-во выводов 12, Класс защиты IP68, Внешний диаметр провода 7...12мм, Электрический монтаж пайка, Механический монтаж на провод, Номинальное напряжение 400В, Фиксация разъема резьбовая, Рабочая температура -25...85°C, предназначены для использования в радиоэлектронном оборудовании общепромышленного назначения.
SP2111/P12 II 1N | SP2111/P12 | Вилка; "папа"; SP21; PIN: 12; IP68; 7÷12мм; пайка; на провод; 400В | 0.0217 | static.tme.eu/products_pics/c/8/9/c8962e0e9f0cd9242036587606afbf14/416835.jpg | www.tme.eu/ru/details/sp2111_p12/razemy-weipu/weipu/sp2111-p12-ii-1n/ | {'Тип разъема': 'круглый', 'Разъем': 'вилка', 'Вид разъемов': '"папа"', 'Серия разъема': 'SP21', 'Кол-во выводов': '12', 'Класс защиты': 'IP68', 'Внешний диаметр провода': '7...12мм', 'Электрический монтаж': 'пайка', 'Механический монтаж': 'на провод', 'Номинальное напряжение': '400В', 'Фиксация разъема': 'резьбовая', 'Рабочая температура': '-25...85°C'} | www.tme.eu/Document/695668426cf2efe008d7e70b952aa241/SP21.pdf | Штепсельные цилиндрические разъемы для монтажа на .... Тип разъема круглый, Разъем вилка, Вид разъемов штепсель-вилка, Серия разъема SP21, Кол-во выводов 12, Класс защиты IP68, Внешний диаметр провода 7...12мм, Электрический монтаж пайка, Механический монтаж на провод, Номинальное напряжение 400В, Фиксация разъема резьбовая, Рабочая температура -25...85°C, предназначены для использования в радиоэлектронном оборудовании общепромышленного назначения.
KQ2L06-M5A | KQ2L06-M5A | Быстроразъемное соединение; с резьбой,угловой 90°; M5; внешняя | 0.00329 | static.tme.eu/products_pics/4/0/4/4040bae49fed6597a4b6588ac4c5ea09/381784.jpg | www.tme.eu/ru/details/kq2l06-m5a/razemy-i-provoda/smc/ | {'Тип аксессуаров для пневматики': 'быстроразъемное соединение', 'Версия соединителя': 'угловой 90°', 'Резьба': 'M5', 'Вид резьбы': 'внешняя', 'Внешний диаметр провода': '6мм', 'Рабочее давление': '-1...10бар', 'Рабочая температура': '-5...60°C', 'Материал корпуса': 'полипропилен'} | www.tme.eu/Document/44caf5003dc345c4787b2e3bea23bf51/KQ2-SERIES.pdf | Фитинги изготовленные из латуни, оснащенные внешней резьбой (тип резьбы R 1/4 дюйма) и быстроразъёмным соединением под диаметр трубки 6 мм. Тип аксессуаров для пневматики быстроразъемное соединение, Версия соединителя угловой 90°, Резьба M5, Вид резьбы внешняя, Внешний диаметр провода 6мм, Рабочее давление -1...10бар, Рабочая температура -5...60°C, Материал корпуса полипропилен. Рабочие температуры от -5 до 60 гр С. Используются в качестве соединительной части трубопровода.
PMEG4005AEV.115 | PMEG4005AEV.115 | Диод: выпрямительный Шоттки; SMD; 40В; 0,5А; SOT666 | 2.9e-05 | static.tme.eu/products_pics/e/0/6/e06ceaa63cab65ded13f2b20b1fdd688/418864.jpg | www.tme.eu/ru/details/pmeg4005aev.115/diody-shotki-smd/nexperia/ | {'Тип диода': 'выпрямительный Шоттки', 'Монтаж': 'SMD', 'Обратное напряжение макс.': '40В', 'Прямой ток': '0,5А', 'Конструкция диода': 'одиночный диод', 'Падение напряжения макс.': '0,47В', 'Корпус': 'SOT666', 'Вид упаковки': 'лента', 'Импульсный ток': '3,5А'} | www.tme.eu/Document/1f193c68b39b55a6895795f54aa64c8b/PMEG4005AEV-DTE.pdf | Диоды Шоттки, кремниевые. Тип диода выпрямительный Шоттки, Монтаж на поверхность печатной платы, Обратное напряжение макс. 40В, Прямой ток 0,5А, Конструкция диода одиночный диод, Падение напряжения макс. 0,47В, Корпус SOT666, Вид упаковки лента, Импульсный ток 3,5А. Рабочая температура от -40 до 125°С. Используются для поверхностного(SMD) монтажа на платы радиоэлектронных устройств общепромышленного применения.
RDA-S4-W2-B | RDA-S4-W2-B | Адаптер; гнездо "банан" 4мм,вилочный наконечник; 60ВDC; 36А | 0.00296 | static.tme.eu/products_pics/5/1/2/5129e8bee14a5556b25023ddb90411c4/40195.jpg | www.tme.eu/ru/details/rda-s4-w2-b/shtepselnye-vilki/ | {'Тип измерительных аксессуаров': 'адаптер', 'Конструкция кабеля / переходника': 'гнездо "банан" 4мм', 'Номинальный ток': '36А', 'Цвет': 'черный', 'Длина': '43мм', 'Покрытие контакта': 'никелированные', 'Материал контакта': 'латунь', 'Номинальное напряжение': '60В DC', 'Материал изолятора': 'полиамид'} |  | Штепсельные одноконтактные разъемы (банан с диам. 4 мм) для монтажа с помощью вилочной клеммы. Тип измерительных аксессуаров адаптер, Конструкция кабеля / переходника гнездо банан 4мм, Номинальный ток 36А, Цвет черный, Длина 43мм, Покрытие контакта никелированные, Материал контакта латунь, Номинальное напряжение 60В постоянного тока, Материал изолятора полиамид, рабочие температуры от -40 до 105°С, используются для тестового подключения к электронным сборкам, предназначены для радиоэлектронного оборудования общепромышленного назначения.
RDA-S4-W2-B | RDA-S4-W2-B | Адаптер; гнездо "банан" 4мм,вилочный наконечник; 60ВDC; 36А | 0.00296 | static.tme.eu/products_pics/5/1/2/5129e8bee14a5556b25023ddb90411c4/40195.jpg | www.tme.eu/ru/details/rda-s4-w2-b/shtepselnye-vilki/ | {'Тип измерительных аксессуаров': 'адаптер', 'Конструкция кабеля / переходника': 'гнездо "банан" 4мм', 'Номинальный ток': '36А', 'Цвет': 'черный', 'Длина': '43мм', 'Покрытие контакта': 'никелированные', 'Материал контакта': 'латунь', 'Номинальное напряжение': '60В DC', 'Материал изолятора': 'полиамид'} |  | Штепсельные одноконтактные разъемы (банан с диам. 4 мм) для монтажа с помощью вилочной клеммы. Тип измерительных аксессуаров адаптер, Конструкция кабеля / переходника гнездо банан 4мм, Номинальный ток 36А, Цвет черный, Длина 43мм, Покрытие контакта никелированные, Материал контакта латунь, Номинальное напряжение 60В постоянного тока, Материал изолятора полиамид, рабочие температуры от -40 до 105°С, используются для тестового подключения к электронным сборкам, предназначены для радиоэлектронного оборудования общепромышленного назначения.
ILM12F-DOE-635-7-247-F | ILM12F-C-635-7-247 | Модуль: лазерный; 7мВт; красный; крест; 635нм; 4,5÷30ВDC; IP54 | 0.0302 | static.tme.eu/products_pics/7/e/f/7ef35f30eda27eac8adf78fba3ab6fd0/435944.jpg | www.tme.eu/ru/details/ilm12f-c-635-7-247/moduli-lazernye/laser-components/ilm12f-doe-635-7-247-f/ | {'Тип модуля': 'лазерный', 'Мощность': '7мВт', 'Цвет': 'красный', 'Оптическая головка': 'крест', 'Длина волны λd': '635нм', 'Напряжение питания': '4,5...30В DC', 'Характеристики оптоэлектронных модулей': 'возможна коллимация пучка', 'Применение': 'системы сигнализации', 'Внешние размеры': 'Ø12x68мм', 'Серия производителя': 'FLEXPOINT®', 'Серия': 'ILM12F', 'Электрическое подключение': 'разъем М12 4pin', 'Класс защиты': 'IP54'} | www.tme.eu/Document/6fbb8f9664555bf33195763088a09479/ILM12F.pdf | Модуль лазерный смонтированный в металлический корпус. Тип модуля лазерный, Мощность 7мВт, Цвет красный, Оптическая головка крест, Длина волны λd 635нм, Напряжение питания 4,5...30В постоянного тока, Характеристики оптоэлектронных модулей возможна коллимация пучка, Применение системы сигнализации, Внешние размеры диам. 12x68мм, Серия производителя FLEXPOINT, Серия ILM12F, Электрическое подключение разъем М12 4pin, Класс защиты IP54 рабочие температуры от -40 до 80°С, применяется в оптических радиоэлектронных приборах общепромышленного назначения.
PIC16F1933-I/SO | PIC16F1933-I/SO | Микроконтроллер PIC; Память: 7кБ; SRAM: 256Б; EEPROM: 256Б; SMD | 0.00079 | static.tme.eu/products_pics/8/1/0/81051b9be20cf4a4329cccddb66e4d6e/285347.jpg | www.tme.eu/ru/details/pic16f1933-i_so/lineika-pic-8-bit/microchip-technology/ | {'Тип микросхемы': 'микроконтроллер PIC', 'Память программы': '7кБ', 'Объем памяти SRAM': '256Б', 'Объем памяти EEPROM': '256Б', 'Интерфейс': 'MSSP (SPI / I2C)', 'Напряжение питания': '1,8...5,5В DC', 'Монтаж': 'SMD', 'Корпус': 'SO28', 'Кол-во входов/выходов': '25', 'Кол-во таймеров 8бит': '4', 'Кол-во таймеров 16бит': '1', 'Вид архитектуры': 'Harvard 8бит', 'Семейство': 'PIC16'} | www.tme.eu/Document/4d0c5c72ca8112c45547387f903c5f34/PIC16F1933-I_ML.pdf | Интегральные монолитные схемы — микроконтроллеры. Тип микросхемы микроконтроллер PIC, Память программы 7кБ, Объем памяти SRAM 256Б, Объем памяти EEPROM 256Б, Интерфейс MSSP (SPI / I2C), Напряжение питания 1,8...5,5В постоянного тока, Монтаж на поверхность печатной платы, Корпус SO28, Кол-во входов/выходов 25, Кол-во таймеров 8бит 4, Кол-во таймеров 16бит 1, Вид архитектуры Harvard 8бит, Семейство PIC16, рабочие температуры от 0 до 70°С, Не содержат функции шифрования и криптографии, предназначены для использования в радиоэлектронном оборудовании общепромышленного назначения.
LTE-4206 | LTE-4206 | ИК-передатчик; 3мм; 940нм; прозрачная; 1,383÷7,67мВт; 20°; THT | 0.00013 | static.tme.eu/products_pics/3/3/1/331a414da4e5c4e20cf7de4b481b5806/438588.jpg | www.tme.eu/ru/details/lte-4206/infrakrasnye-ledy/liteon/ | {'Тип диода': 'ИК-передатчик', 'Диаметр диода LED': '3мм', 'Длина волны λp': '940нм', 'Линза диода': 'прозрачная', 'Оптическая мощность': '1,383...7,67мВт', 'Монтаж': 'THT', 'Ток диода LED': '20мА', 'Рабочее напряжение': '1,2...1,6В', 'Обзор': '20°'} | www.tme.eu/Document/3a5cb70dcd89a87a28d68e3f0594b7ea/LTE-4206.pdf | С доп. заменой: Светоизлучающие неорганические диоды, не содержат в комплекте проводов, блоков питания и выключателей. Тип диода ИК-передатчик, Диаметр диода LED 3мм, Длина волны λp 940нм, Линза диода прозрачная, Оптическая мощность 1,383...7,67мВт, Монтаж в отверстия печатной платы, Ток диода LED 20мА, Рабочее напряжение 1,2...1,6В, видимый угол обзора 20°, рабочие температуры от -40 до 80°С, применяется в радиоэлектронных приборах общепромышленного назначения.
RT-125C | RT-125C | Блок питания: импульсный; модульный; 132,5Вт; 5ВDC; 199x98x38мм | 0.6765 | static.tme.eu/products_pics/2/1/0/2104fc19b06369c0cb2d4fde08c9f087/338613.jpg | www.tme.eu/ru/details/rt-125c/bloki-pitaniia-dlia-vstraivaniia/mean-well/ | {'Тип блока питания': 'импульсный', 'Вид блока питания': 'модульный', 'Мощность': '132,5Вт', 'Внешние размеры': '199x98x38мм', 'Выходное напряжение 2': '15В DC', 'Выходное напряжение 3': '-15В DC', 'Выходной ток': '10 (2...15)А', 'Ток на выходе 2': '4,5 (0,5...6)А', 'Ток на выходе 3': '1 (0,1...1)А', 'Характеристики блоков питания/преобразователей': 'блок питания имеет несколько выходов, для корректной работы необходимо обеспечить нагрузку всех выходов в соответствующем диапазоне', 'Вес': '700г', 'Рабочая температура': '-25...70°C', 'Количество выходов': '3', 'Монтаж': 'открытое исполнение', 'Электрическое подключение': 'клеммная колодка', 'Защита': 'от увеличения напряжения', 'Напряжение питания': '248...373В DC', 'КПД': '81%', 'Серия': 'RT-125', 'Вид корпуса': '902-RT', 'Сопутствующие товары': 'DRP-03', 'Выходное напряжение': '5В DC'} | www.tme.eu/Document/ee6f0e6a23c81f0c481af689425f21b2/INB-MN-ENCLOSED-RU.pdf | Статические преобразователи напряжения переменного тока в постоянный для промышленного применения. Тип блока питания импульсный, Вид блока питания модульный, Мощность 132,5Вт, Внешние размеры 199x98x38мм, Выходное напряжение 2 15В постоянного тока, Выходное напряжение 3 -15В постоянного тока, Выходной ток 10 (2...15)А, Ток на выходе 2 4,5 (0,5...6)А, Ток на выходе 3 1 (0,1...1)А, Характеристики блоков питания/преобразователей блок питания имеет несколько выходов, для корректной работы необходимо обеспечить нагрузку всех выходов в соответствующем диапазоне, Вес 700г, Рабочая температура -25...70°C, Количество выходов 3, Монтаж открытое исполнение, Электрическое подключение клеммная колодка, Защита от увеличения напряжения, Напряжение питания 248...373В постоянного тока, КПД 81%, Серия RT-125, Вид корпуса 902-RT, Сопутствующие товары DRP-03, Выходное напряжение 5В постоянного тока. Не предназначены для бытового применения, предназначены для использования в радиоэлектронном оборудовании общепромышленного назначения.
LNS-1 | LNS-1 | Набор заклепок | 0.0067 | static.tme.eu/products_pics/5/b/c/5bc907842357e38bba9ca847cdd4520e/544928.jpg | www.tme.eu/ru/details/lns-1/zaklepki/ht-hi-tech-polymers-oy/ | {'Тип крепежного элемента': 'набор заклепок', 'Назначение': 'HTPC-16'} | www.tme.eu/Document/12c90dcac9056a2eb26687b38a6ec019/LNS-1.pdf | Изделия изготовленные из пластмассы — набор заклепок изготовленных из термопластичный полимера этилена (HDPE). Тип крепежного элемента набор заклепок, Назначение HTPC-16. Предназначены для использования в качестве крепежных элементов.
Z24A | Z24AN-ABS | Корпус: универсальный; Х: 47мм; Y: 66мм; Z: 25мм; ABS | 0.031 | static.tme.eu/products_pics/c/d/d/cddd73d949b130e20718c43f58495ae6/576301.jpg | www.tme.eu/ru/details/z24an-abs/korpusa-universalnye/kradex/z24an-abs/ | {'Тип корпуса': 'универсальный', 'Размер Х': '47мм', 'Размер Y': '66мм', 'Размер Z': '25мм', 'Материал корпуса': 'ABS', 'Цвет корпуса': 'голубой полупрозрачный'} | www.tme.eu/Document/82a304249f020c892dcfcd20554d6c99/Z24A.pdf | Корпусы для размещения радиоэлектронных сборок. Обеспечивают защиту от проникновения пыли и влаги, Тип корпуса универсальный, Размер Х 47мм, Размер Y 66мм, Размер Z 25мм, Материал корпуса ABS, Цвет корпуса голубой полупрозрачный. На внутренней поверхности корпуса отлиты стойки для горизонтального и направляющие для вертикального размещения печатных плат, комплектуются винтами. Предназначены для использования в качестве корпусов для размещения электротехнических сборок.
MF40201V2-1000U-A99 | MF40201V2-A99-A | Вентилятор: DC; осевой; 12ВDC; 40x40x20мм; 13,01м3/ч; 21дБА; Vapo | 0.0285 | static.tme.eu/products_pics/f/a/1/fa1a93887b02011e97d3a4ca780bf5be/582036.jpg | www.tme.eu/ru/details/mf40201v2-a99-a/ventiliatory-dc-12v/sunon/mf40201v2-1000u-a99/ | {'Тип вентилятора': 'DC', 'Вид вентилятора': 'осевой', 'Напряжение питания': '12В DC', 'Размер вентилятора': '40x40x20мм', 'Потребл. мощность': '0,54Вт', 'Номинальный ток': '0,045А', 'Воздушный поток': '13,01м<sup>3</sup>/ч', 'Уровень шума': '21дБА', 'Вид подшипника': 'Vapo', 'Скорость вращения': '6000об./мин.', 'Вес': '29г', 'Сопротивление изоляции мин.': '10МОм', 'Материал крыльчатки': 'термопласт', 'Материал корпуса': 'термопласт', 'Класс изоляции': 'A', 'Выводы': '2 провода', 'Рабочая температура': '-10...70°C', 'Длина провода': '305мм', 'Мотор вентилятора': 'бесколлекторный, DC', 'Класс горючести': 'UL94V-0', 'Дополнительные функции': 'автоперезапуск', 'Рабочее напряжение': '4,5...13,8В', 'Размер провода': '26AWG'} | www.tme.eu/Document/bcbab32aa9d675b07c94b6c48fd7ff55/MF40201V2-1000U-A99 D04111390G-00.pdf | С доп. заменой: Вентиляторы электрические осевого типа, встраиваемые, состоящие из крыльчатки, которая установлена на оси электродвигателя. Тип вентилятора постоянного тока, Вид вентилятора осевой, Напряжение питания 12В постоянного тока, Размер вентилятора 40x40x20мм, Потребл. мощность 0,54Вт, Номинальный ток 0,045А, Воздушный поток 13,01м/ч, Уровень шума 21дБА, Вид подшипника Vapo, Скорость вращения 6000об./мин., Вес 29г, Сопротивление изоляции мин. 10МОм, Материал крыльчатки термопласт, Материал корпуса термопласт, Класс изоляции A, Выводы 2 провода, Рабочая температура -10...70°C, Длина провода 305мм, Мотор вентилятора бесколлекторный, постоянного тока, Класс горючести UL94V-0, Дополнительные функции автоперезапуск, Рабочее напряжение 4,5...13,8В, Размер провода 26AWG Предназначены для установки в корпуса промышленных компьютеров, рабочих станций, серверов, для их вентиляции и охлаждения электронных модулей и плат общепромышленного назначения, не предназначен для использования в системах дымоудаления.
LPF-90-42 | LPF-90-42 | Блок питания: импульсный; LED; 90,3Вт; 42ВDC; 2,15А; 90÷305ВAC | 0.6646 | static.tme.eu/products_pics/1/c/4/1c40df3c355ea8b41869501850048eca/150631.jpg | www.tme.eu/ru/details/lpf-90-42/bloki-pitaniia-dlia-led/mean-well/ | {'Тип блока питания': 'импульсный', 'Применение': 'LED', 'Вид блока питания': 'CV+CC', 'Мощность': '90,3Вт', 'Выходное напряжение': '42В DC', 'Выходной ток': '2,15А', 'Напряжение питания': '127...431В DC', 'Класс защиты': 'IP67', 'Внешние размеры': '61x161x36мм', 'Защита': 'от увеличения напряжения', 'Вес': '700г', 'Рабочая температура': '-40...70°C', 'Электрическое подключение': 'провода 300мм', 'Количество выходов': '1', 'Дополнительные функции': 'активное PFC', 'Серия': 'LPF-90', 'КПД': '91%', 'Характеристики блоков питания/преобразователей': 'номинальные параметры при полной нагрузке'} | www.tme.eu/Document/8f6b9eb035fb2946c20da9fe547dba90/INB-MN-LED-RU.pdf | Статические преобразователи напряжения переменного тока в постоянный для промышленного применения. Тип блока питания импульсный, Применение LED, Вид блока питания CV+CC, Мощность 90,3Вт, Выходное напряжение 42В постоянного тока, Выходной ток 2,15А, Напряжение питания 127...431В постоянного тока, Класс защиты IP67, Внешние размеры 61x161x36мм, Защита от увеличения напряжения, Вес 700г, Рабочая температура -40...70°C, Электрическое подключение провода 300мм, Количество выходов 1, Дополнительные функции активное PFC, Серия LPF-90, КПД 91%, Характеристики блоков питания/преобразователей номинальные параметры при полной нагрузке. Не предназначены для бытового применения, предназначены для использования в радиоэлектронном оборудовании общепромышленного назначения.
IXFH26N60P | IXFH26N60P | Транзистор: N-MOSFET; PolarHV™; полевой; 600В; 26А; 460Вт; TO247-3 | 0.00623 | static.tme.eu/products_pics/d/8/b/d8bbc276e322c3e8c22886df1d4e31d5/16338.jpg | www.tme.eu/ru/details/ixfh26n60p/tranzistory-s-kanalom-n-tht/ixys/ | {'Тип транзистора': 'N-MOSFET', 'Технология': 'PolarHV™', 'Полярность': 'полевой', 'Напряжение сток-исток': '600В', 'Ток стока': '26А', 'Рассеиваемая мощность': '460Вт', 'Корпус': 'TO247-3', 'Напряжение затвор-исток': '±30В', 'Сопротивление в открытом состоянии': '270мОм', 'Монтаж': 'THT', 'Заряд затвора': '72нC', 'Вид упаковки': 'туба', 'Вид канала': 'обогащенный', 'Время готовности': '200нс'} | www.tme.eu/Document/2af6871ed996921978a504d521ce54d3/IXFH26N60P.pdf | Кремниевые МОП-транзисторы с N-канальной структурой. Тип транзистора N-MOSFET, Технология PolarHV, Полярность полевой, Напряжение сток-исток 600В, Ток стока 26А, Рассеиваемая мощность 460Вт, Корпус TO247-3, Напряжение затвор-исток +\- 30В, Сопротивление в открытом состоянии 270мОм, Монтаж в отверстия печатной платы, Заряд затвора 72нC, Вид упаковки туба, Вид канала обогащенный, Время готовности 200нс, рабочие температуры от -40 до 85°С, предназначены для использования в радиоэлектронном оборудовании промышленного назначения.
SS49E | SS49E | Датчик: Холла; Диапазон: ±1000Гс; Uпит: 3÷6,5ВDC; 6мА | 0.000104 | static.tme.eu/products_pics/0/c/e/0ceb1f77d747ee63f0513d0a22097555/213063.jpg | www.tme.eu/ru/details/ss49e/datchiki-kholla/honeywell/ | {'Тип датчика': 'Холла', 'Порог срабатывания': '±1000Гс', 'Напряжение питания': '3...6,5В DC', 'Коммутируемый ток': '6мА', 'Рабочая температура': '-40...100°C', 'Конфигурация выхода': 'линейный'} | www.tme.eu/Document/30447c50e7b2c9690d917bb3f82c99fe/ss49e-ss59et.pdf | Полупроводниковые магниторезистивные чувствительные элементы, работающие на эффекте Холла. Тип датчика Холла, Порог срабатывания +\- 1000Гс, Напряжение питания 3...6,5В постоянного тока, Коммутируемый ток 6мА, Рабочая температура -40...100°C, Конфигурация выхода линейный, диапазон рабочей температуры от -55°C до 150°C. Предназначены для использования в схемах радиоэлектронного оборудования общепромышленного назначения.
MEGAVAL 175A | MEGAVAL-175A | Предохранитель: плавкая вставка; 175А; 32В; автомобильный; 68,6мм | 0.0182 | static.tme.eu/products_pics/d/c/e/dce26399da05949750cfde69677994b1/512973.jpg | www.tme.eu/ru/details/megaval-175a/drugie-avtomobilnye-predokhraniteli/mta/megaval-175a/ | {'Тип предохранителя': 'плавкая вставка', 'Номинальный ток': '175А', 'Номинальное напряжение': '32В', 'Вид предохранителя': 'автомобильный', 'Размер предохранителя': '68,6мм', 'Цвет': 'белый'} | www.tme.eu/Document/847cfb57c4200095ba005d9b3e4046d5/MTA_Product_catalogue_2018_s.pdf | С доп. заменой: Предохранители плавкие. Тип предохранителя плавкая вставка, Номинальный ток 175А, Номинальное напряжение 32В, смонтированы в корпусе с плоскими выводами, Размер предохранителя 68,6мм, Цвет белый. Предназначены для использования в радиоэлектронном оборудовании общепромышленного назначения.
MIDIVAL 30A | MIDIVAL-30A | Предохранитель: плавкая вставка; 30А; 32В; автомобильный; 40мм | 0.00618 | static.tme.eu/products_pics/a/1/f/a1f4e00e9208bf770f5d6469b05c0a93/31963.jpg | www.tme.eu/ru/details/midival-30a/drugie-avtomobilnye-predokhraniteli/mta/midival-30a/ | {'Тип предохранителя': 'плавкая вставка', 'Номинальный ток': '30А', 'Номинальное напряжение': '32В', 'Вид предохранителя': 'автомобильный', 'Размер предохранителя': '40мм', 'Цвет': 'оранжевый', 'Серия производителя': 'MIDIVAL', 'Рабочая температура': '-40...125°C', 'Монтаж': 'винт М5'} | www.tme.eu/Document/847cfb57c4200095ba005d9b3e4046d5/MTA_Product_catalogue_2018_s.pdf | С доп. заменой: Предохранители плавкие. Тип предохранителя плавкая вставка, Номинальный ток 30А, Номинальное напряжение 32В, смонтированы в корпусе с плоскими выводами, Размер предохранителя 40мм, Цвет оранжевый, Серия производителя MIDIVAL, Рабочая температура -40...125°C, Монтаж винт М5. Предназначены для использования в радиоэлектронном оборудовании общепромышленного назначения.
RHS25RE | RHS25RE | Потенциометр: осевой; однооборотный; 25Ом; 25Вт; 6,35мм; L: 22,23мм | 0.0914 | static.tme.eu/products_pics/d/7/2/d7275bd2e8b0e3a9de56374913ccc0f3/232722.jpg | www.tme.eu/ru/details/rhs25re/potentsiometry-odnooborotnye-provolochnye/ohmite/ | {'Тип потенциометра': 'осевой', 'Вид потенциометра': 'однооборотный', 'Сопротивление': '25Ом', 'Мощность': '25Вт', 'Диаметр оси': '6,35мм', 'Характеристика': 'линейная', 'Размеры корпуса': 'Ø39,6x34,9мм', 'Длина резьбы': '9,53мм', 'Длина оси': '12,7мм', 'Вид оси': 'D профиль', 'Материал дорожки': 'проволочный', 'Монтажная резьба': '3/8"x32UNEF', 'Длина оси L': '22,23мм'} | www.tme.eu/Document/328be2551b00c340473695a498623641/controls_rheostats.pdf | Переменные резисторы типа осевые потенциометры. Тип потенциометра осевой, Вид потенциометра однооборотный, Сопротивление 25Ом, Мощность 25Вт, Диаметр оси 6,35мм, Характеристика линейная, Размеры корпуса диам. 39,6x34,9мм, Длина резьбы 9,53мм, Длина оси 12,7мм, Вид оси D профиль, Материал дорожки проволочный, Монтажная резьба 3/8x32UNEF, Длина оси L 22,23мм, монтаж на панель, рабочие температуры - 45 до 85°С, предназначены для использования в радиоэлектронном оборудовании общепромышленного назначения.
MAX660CSA+ | MAX660CSA+ | PMIC; преобразователь DC/DC; Uвх: 1,5÷5,5В; Uвых: -5,5÷11В; SO8 | 9e-05 | static.tme.eu/products_pics/4/8/a/48a33ccfb5a851d5982dcdda0776f7ac/285338.jpg | www.tme.eu/ru/details/max660csa+/reguliatory-napriazheniia-mikroskhemy-dc-dc/maxim-integrated/ | {'Тип микросхемы': 'PMIC', 'Вид микросхемы': 'преобразователь DC/DC', 'Входное напряжение': '1,5...5,5В', 'Выходное напряжение': '-5,5...11В', 'Выходной ток': '0,1А', 'Частота': '80кГц', 'Мощность': '727мВт', 'Монтаж': 'SMD', 'Корпус': 'SO8', 'Топология': 'зарядовый насос', 'Кол-во каналов': '1'} | www.tme.eu/Document/c63992d00f9f1caeaa27e03fa0288e51/MAX660CPA+.pdf | Интегральные монолитные схемы — преобразователи напряжения. Тип микросхемы PMIC, Вид микросхемы преобразователь постоянного тока/постоянного тока, Входное напряжение 1,5...5,5В, Выходное напряжение -5,5...11В, Выходной ток 0,1А, Частота 80кГц, Мощность 727мВт, Монтаж на поверхность печатной платы, Корпус SO8, Топология зарядовый насос, Кол-во каналов 1, рабочие температуры от -40 до 85°С, предназначены для использования в радиоэлектронном оборудовании общепромышленного назначения.
MAX887HESA+ | MAX887HESA+ | PMIC; преобразователь DC/DC; Uвх: 3,5÷11В; Uвых: 1,25÷10В; SO8 | 8e-05 | static.tme.eu/products_pics/4/8/a/48a33ccfb5a851d5982dcdda0776f7ac/285338.jpg | www.tme.eu/ru/details/max887hesa+/reguliatory-napriazheniia-mikroskhemy-dc-dc/maxim-integrated/ | {'Тип микросхемы': 'PMIC', 'Вид микросхемы': 'преобразователь DC/DC', 'Входное напряжение': '3,5...11В', 'Выходное напряжение': '1,25...10В', 'Выходной ток': '0,6А', 'Частота': '300кГц', 'Мощность': '471мВт', 'Монтаж': 'SMD', 'Корпус': 'SO8', 'Топология': 'buck', 'Кол-во каналов': '1'} | www.tme.eu/Document/9259e352f7af53de65a77e93b3a57dd6/MAX887HESA+.pdf | Интегральные монолитные схемы — преобразователи напряжения. Тип микросхемы PMIC, Вид микросхемы преобразователь постоянного тока/постоянного тока, Входное напряжение 3,5...11В, Выходное напряжение 1,25...10В, Выходной ток 0,6А, Частота 300кГц, Мощность 471мВт, Монтаж на поверхность печатной платы, Корпус SO8, Топология buck, Кол-во каналов 1, рабочие температуры от -40 до 85°С, предназначены для использования в радиоэлектронном оборудовании общепромышленного назначения.
PN2222ATA | PN2222ATA | Транзистор: NPN; биполярный; 40В; 1А; 625мВт; TO92 | 0.00027 | static.tme.eu/products_pics/b/1/4/b14f59eced0d57fc3010e7682ca65167/403830.jpg | www.tme.eu/ru/details/pn2222ata/tranzistory-npn-tht/on-semiconductor-fairchild/ | {'Тип транзистора': 'NPN', 'Полярность': 'биполярный', 'Напряжение коллектор-эмиттер': '40В', 'Ток коллектора': '1А', 'Рассеиваемая мощность': '625мВт', 'Корпус': 'TO92', 'Монтаж': 'THT', 'Вид упаковки': 'Ammo Pack'} | www.tme.eu/Document/6fc4d4bda1f7e53502c9939019a00d3f/PN2222ABU.pdf | Транзисторы биполярные, с NPN-структурой. Тип транзистора NPN, Полярность биполярный, Напряжение коллектор-эмиттер 40В, Ток коллектора 1А, Рассеиваемая мощность 625мВт, Корпус TO92, Монтаж в отверстия печатной платы, Вид упаковки Ammo Packрабочие температуры от -45 до 125°С, используется для монтажа на платы радиоэлектронных устройств общепромышленного применения.
PMS 0.64 | PMS0.64 | Изм.аксесс: измерительный набор; черный и красный | 0.0455 | static.tme.eu/products_pics/6/8/e/68e430d252100da0095ea4e60cc8b3a0/558089.jpg | www.tme.eu/ru/details/pms0.64/nabory-izmer-provodov-s-aksessuarami/hirschmann-t-m/pms-0-64/ | {'Тип измерительных аксессуаров': 'измерительный набор', 'Цвет': 'черный и красный', 'Состав набора': 'зажим "крокодил" AGF1'} | www.tme.eu/Document/ba8ec780a8f7d34bd6e4df668539bb31/PMS 0,64_932959001.pdf | Набор проводников оснащенных штепсельными разъемами для использования с измерительными приборами (типа мультиметр), комплектуются тестовыми щупами и зажимами. Номинальное рабочее напряжение постоянного тока до 60 В, номинальный рабочий ток до 10 А. Состав набора: Тип измерительных аксессуаров измерительный набор, Цвет черный и красный, Состав набора зажим крокодил AGF1. Предназначены для тестовой электрической коммутации в электротехнических сборках радиоэлектронного оборудования общепромышленного назначения.
HRP-300-36 | HRP-300-36 | Блок питания: импульсный; модульный; 324Вт; 36ВDC; 199x105x41мм | 0.9294 | static.tme.eu/products_pics/e/5/a/e5aa7b418aaaa5df9965fd365caaf850/413931.jpg | www.tme.eu/ru/details/hrp-300-36/bloki-pitaniia-dlia-vstraivaniia/mean-well/ | {'Тип блока питания': 'импульсный', 'Вид блока питания': 'модульный', 'Мощность': '324Вт', 'Внешние размеры': '199x105x41мм', 'Выходной ток': '9А', 'Характеристики блоков питания/преобразователей': 'номинальные параметры при полной нагрузке', 'Вес': '950г', 'Рабочая температура': '-40...70°C', 'Количество выходов': '1', 'Монтаж': 'открытое исполнение', 'Электрическое подключение': 'клеммная колодка', 'Защита': 'от увеличения напряжения', 'Напряжение питания': '120...370В DC', 'КПД': '88%', 'Серия': 'HRP-300', 'Вид корпуса': '980A', 'Дополнительные функции': 'активное PFC', 'Выходное напряжение': '36В DC'} | www.tme.eu/Document/ee6f0e6a23c81f0c481af689425f21b2/INB-MN-ENCLOSED-RU.pdf | Статические преобразователи напряжения переменного тока в постоянный для промышленного применения. Тип блока питания импульсный, Вид блока питания модульный, Мощность 324Вт, Внешние размеры 199x105x41мм, Выходной ток 9А, Характеристики блоков питания/преобразователей номинальные параметры при полной нагрузке, Вес 950г, Рабочая температура -40...70°C, Количество выходов 1, Монтаж открытое исполнение, Электрическое подключение клеммная колодка, Защита от увеличения напряжения, Напряжение питания 120...370В постоянного тока, КПД 88%, Серия HRP-300, Вид корпуса 980A, Дополнительные функции активное PFC, Выходное напряжение 36В постоянного тока. Не предназначены для бытового применения, предназначены для использования в радиоэлектронном оборудовании общепромышленного назначения.
JSM-1618-20 | JSM-1618-20 | Подшипник: опорная втулка; Øвнешн: 18мм; Øвнутр: 16мм; L: 20мм | 0.0015 | static.tme.eu/products_pics/b/6/7/b67f61bbcb1a038c229b06fb941a3f9d/421795.jpg | www.tme.eu/ru/details/jsm-1618-20/podshipniki-skolzheniia/igus/ | {'Тип подшипника': 'опорная втулка', 'Внешний диаметр': '18мм', 'Внутренний диаметр': '16мм', 'Длина': '20мм', 'Материал': 'iglidur® J', 'Цвет': 'желтый', 'Характеристики механических элементов': 'бессмазочные', 'Рабочая температура': '-50...90°C', 'Твердость по Шору': '74', 'Вид подшипника': 'скольжения'} | www.tme.eu/Document/86fbca866bb1e73a376a88d86a7e15e1/iglidur-J-EN.pdf | Втулки изготовленные из пластмассы, серого цвета. Тип подшипника опорная втулка, Внешний диаметр 18мм, Внутренний диаметр 16мм, Длина 20мм, Материал iglidur J, Цвет желтый, Характеристики механических элементов бессмазочные, Рабочая температура -50...90°C, Твердость по Шору 74, Вид подшипника скольжения. Рабочая температура от -50 до 90°С. Применяется в качестве опорных втулок в корпусах электротехнических сборок.
RK09K1130A8G | RK09K1130A8G | Потенциометр: осевой; однооборотный,вертикальный; 10кОм; ±20% | 0.00141 | static.tme.eu/products_pics/6/d/6/6d6c777d2215a2471a47dc16a393bfe0/417706.jpg | www.tme.eu/ru/details/rk09k1130a8g/potentsiometry-odnooborotnye-ugolnye/alps/ | {'Тип потенциометра': 'осевой', 'Вид потенциометра': 'однооборотный', 'Сопротивление': '10кОм', 'Погрешность': '±20%', 'Диаметр оси': '6мм', 'Длина оси': '7,4мм', 'Характеристика': 'линейная', 'Размеры корпуса': '9,8x11x6,8мм', 'Выводы': 'на печатную плату', 'Характеристики потенциометров': 'моно', 'Вид оси': 'с насечкой', 'Угол поворота механический': '300°', 'Шаг выводов': '2,54мм'} | www.tme.eu/Document/fb277d87df6cd625a5906cf03c82b793/ALPS_RK09K.PDF | Переменные резисторы типа осевые потенциометры. Тип потенциометра осевой, Вид потенциометра однооборотный, Сопротивление 10кОм, Погрешность +\- 20%, Диаметр оси 6мм, Длина оси 7,4мм, Характеристика линейная, Размеры корпуса 9,8x11x6,8мм, Выводы на печатную плату, Характеристики потенциометров моно, Вид оси с насечкой, Угол поворота механический 300°, Шаг выводов 2,54мм, монтаж на панель, рабочие температуры - 45 до 85°С, предназначены для использования в радиоэлектронном оборудовании общепромышленного назначения.
P 128 | P128 | Вилка; RJ12; PIN: 6; не экранированный; позолота; Конф: 6p6c; 26AWG | 0.00086 | static.tme.eu/products_pics/e/6/1/e61dc2845e5b5731bff8f9d8bc031d66/405307.jpg | www.tme.eu/ru/details/p128/razemy-rj/lumberg/p-128/ | {'Разъем': 'вилка', 'Тип разъема': 'RJ12', 'Кол-во выводов': '6', 'Версия разъема': 'не экранированный', 'Покрытие контакта': 'позолота', 'Конфигурация выводов разъема': '6p6c', 'Электрический монтаж': 'IDC', 'Механический монтаж': 'на провод', 'Применяются с разъемами': 'плоский провод', 'Ресурс': '2000 циклов', 'Размер провода': '26AWG'} | www.tme.eu/Document/f94641d56faeb499bf7a946683e7815c/P128.pdf | Штепсельные разъемы для монтажа на .... Разъем вилка, Тип разъема RJ12, Кол-во выводов 6, Версия разъема не экранированный, Покрытие контакта позолота, Конфигурация выводов разъема 6p6c, Электрический монтаж Iпостоянного тока, Механический монтаж на провод, Применяются с разъемами плоский провод, Ресурс 2000 циклов, Размер провода 26AWG, предназначены для использования в радиоэлектронном оборудовании общепромышленного назначения.
PT10LV10103A2020S | PT10LV-10K | Потенциометр: монтажный; однооборотный,горизонтальный; 10кОм | 0.00062 | static.tme.eu/products_pics/4/8/9/489b0853dca0e1de83ff0b390124fc9c/59967.jpg | www.tme.eu/ru/details/pt10lv-10k/potentsiometry-tht-odnooborotnye/piher/pt10lv10103a2020s/ | {'Тип потенциометра': 'монтажный', 'Вид потенциометра': 'однооборотный', 'Сопротивление': '10кОм', 'Мощность': '150мВт', 'Погрешность': '±20%', 'Характеристика': 'линейная', 'Серия потенциометров': 'PT10LV', 'Стандарт потенциометра': '10мм', 'Угол поворота механический': '235 ±5°', 'Крутящий момент': '0,4...2Нсм', 'Рабочее напряжение макс.': '200В', 'Рабочая температура': '-25...70°C', 'Монтаж': 'THT', 'Шаг выводов': '5x10мм', 'Материал дорожки': 'углеродистый', 'Угол поворота электрический': '220 ±20°', 'Размеры корпуса': 'Ø10,3x4,5мм', 'Характеристики потенциометров': 'шлиц под крестовую отвертку'} | www.tme.eu/Document/0c37888a1f172cc56f5b3ed6f5607c24/PIHER_PT10_series.pdf | С доп. заменой: Переменные резисторы — потенциометры для монтажа на плате (подсторечные резисторы). Тип потенциометра монтажный, Вид потенциометра однооборотный, Сопротивление 10кОм, Мощность 150мВт, Погрешность +\- 20%, Характеристика линейная, Серия потенциометров PT10LV, Стандарт потенциометра 10мм, Угол поворота механический 235 +\- 5°, Крутящий момент 0,4...2Нсм, Рабочее напряжение макс. 200В, Рабочая температура -25...70°C, Монтаж в отверстия печатной платы, Шаг выводов 5x10мм, Материал дорожки углеродистый, Угол поворота электрический 220 +\- 20°, Размеры корпуса диам. 10,3x4,5мм, вал оснащен шлицом под крестовую отвертку, рабочие температуры - 40 до 70°С. Предназначены для использования в радиоэлектронном оборудовании общепромышленного назначения.