## Sheet1
52001860 | SKINDICHT-MINI-M6 | Кабельный ввод; M6; IP68; Мат-л: латунь; Покрытие корпуса: никель | 0.0056 | static.tme.eu/products_pics/1/c/5/1c56ed9cfbe7312306d4249bbce98fa3/383400.jpg | www.tme.eu/ru/details/skindicht-mini-m6/kabelnye-vvody/lapp-kabel/52001860/ | {'Тип кабельных аксессуаров': 'кабельный ввод', 'Резьба кабельного ввода': 'M6', 'Класс защиты': 'IP68', 'Материал корпуса': 'латунь', 'Покрытие корпуса': 'никель', 'Внешний диаметр провода': '2...3мм', 'Рабочая температура': '-20...100°C', 'Шаг резьбы': '1,0', 'Длина резьбы': '5мм', 'Вид резьбы': 'метрическая', 'Размер ключа': '9мм', 'Материал прокладки': 'NBR', 'Серия производителя': 'SKINDICHT® MINI'} | www.tme.eu/Document/71d4ce9e30a00851e36f0f6c5e9220c6/LAPP_PRO1017RURU.pdf
Z16J | Z-16 | Корпус: для блоков питания; Х: 69мм; Y: 114мм; Z: 63мм; полистирен | 0.109 | static.tme.eu/products_pics/2/9/5/29521a508164aca15d654e5ebfa801fc/387071.jpg | www.tme.eu/ru/details/z-16/korpusa-dlia-blokov-pitaniia/kradex/z16j/ | {'Тип корпуса': 'для блоков питания', 'Размер Х': '69мм', 'Размер Y': '114мм', 'Размер Z': '63мм', 'Материал корпуса': 'полистирен', 'Цвет корпуса': 'серый'} | www.tme.eu/Document/264b7541b69d8002e6e9054e8fa04c61/Z16.pdf
RK09K1130A6S | RK09K1130A6S | Потенциометр: осевой; однооборотный,вертикальный; 10кОм; ±20% | 0.0014 | static.tme.eu/products_pics/a/0/7/a07a5f32916363deaf3c7586e3705497/390206.jpg | www.tme.eu/ru/details/rk09k1130a6s/potentsiometry-odnooborotnye-ugolnye/alps/ | {'Тип потенциометра': 'осевой', 'Вид потенциометра': 'однооборотный', 'Сопротивление': '10кОм', 'Погрешность': '±20%', 'Диаметр оси': '6мм', 'Длина оси': '7,4мм', 'Характеристика': 'линейная', 'Размеры корпуса': '9,8x11x6,8мм', 'Выводы': 'на печатную плату', 'Характеристики потенциометров': 'моно', 'Вид оси': 'D профиль', 'Угол поворота механический': '300°', 'Шаг выводов': '2,54мм', 'Глубина среза': '1,5мм'} | www.tme.eu/Document/fb277d87df6cd625a5906cf03c82b793/ALPS_RK09K.PDF | Переменные резисторы типа осевые потенциометры. Тип потенциометра осевой, Вид потенциометра однооборотный, Сопротивление 10кОм, Погрешность +\- 20%, Диаметр оси 6мм, Длина оси 7,4мм, Характеристика линейная, Размеры корпуса 9,8x11x6,8мм, Выводы на печатную плату, Характеристики потенциометров моно, Вид оси D профиль, Угол поворота механический 300°, Шаг выводов 2,54мм, Глубина среза 1,5мм, монтаж на панель, рабочие температуры - 45 до 85°С, предназначены для использования в радиоэлектронном оборудовании общепромышленного назначения.
VF B502 | VFB502 | Концевой выключатель; металлический стержень; NO + NC; 10А; IP20 | 0.0264 | static.tme.eu/products_pics/a/f/4/af4a264c69419ee894cf83493845227b/686147.jpg | www.tme.eu/ru/details/vfb502/vykliuchateli-kontsevye/pizzato-elettrica/vf-b502/ | {'Тип датчика': 'концевой выключатель', 'Вид головки': 'металлический стержень', 'Конфигурация выхода': 'NO + NC', 'Ток контактов макс.': '10А', 'Коммутируемое напряжение': 'макс. 400В AC', 'Класс защиты': 'IP20', 'Размеры корпуса': '26,8x39,6x25мм', 'Рабочая температура': '-40...80°C', 'Материал корпуса': 'пластик', 'Характеристики переключателей': 'мгновенный контакт', 'Нагрузка контакта AC @R': '6A / 250В AC', 'Нагрузка контакта DC @R': '3A / 24В DC', 'Расстояние между монтажными отверстиями': '20...22мм'} |  | С доп. заменой: Концевые переключатели серии ..., с рычажно-роликовым актюатором. Вид головки металлический стержень, Конфигурация выхода NO + NC, Ток контактов макс. 10А, Коммутируемое напряжение макс. 400В AC, Класс защиты IP20, Размеры корпуса 26,8x39,6x25мм, Рабочая температура -40...80°C, Материал корпуса пластик, Характеристики переключателей мгновенный контакт, Нагрузка контакта AC @R 6A / 250В AC, Нагрузка контакта DC @R 3A / 24В DC, Расстояние между монтажными отверстиями 20...22мм, функция включить–выключить, предназначены для использования в радиоэлектронном оборудовании общепромышленного назначения.
TESA-4163-19 | TESA-4163-19 | Лента: электроизоляционная; W: 19мм; L: 33м; D: 130мкм; черный; 250% | 0.1057 | static.tme.eu/products_pics/e/b/5/eb54c84cfe7e3adc6f6db7d7975fa3d3/46427.jpg | www.tme.eu/ru/details/tesa-4163-19/lenty-izoliatsionnye/tesa/ | {'Тип ленты': 'электроизоляционная', 'Ширина': '19мм', 'Длина': '33м', 'Толщина': '130мкм', 'Цвет': 'черный', 'Вид клея': 'акриловый', 'Материал носителя': 'пленка ПВХ', 'Применение ленты': 'ремонтные работы', 'Рабочая температура': 'макс. 105°C', 'Адгезия к стали': '1,8Н/cм', 'Устойчивы к': 'УФ-излучению', 'Напряжение пробоя': '7кВ', 'Соответствуют норме': 'US302'} | www.tme.eu/Document/8ca8886967784beaf4b98b9b215a278c/tesa4163.pdf | Самоклеящиеся ленты изготовленные из поливинилхлорида(ПВХ) скрученные в рулон. Тип ленты электроизоляционная, Ширина 19мм, Длина 33м, Толщина 130мкм, Цвет черный, Вид клея акриловый, Материал носителя пленка ПВХ, Применение ленты ремонтные работы, Рабочая температура макс. 105°C, Адгезия к стали 1,8Н/cм, Устойчивы к УФ-излучению, Напряжение пробоя 7кВ, Соответствуют норме US302, клейкий слой изготовлен на основе каучука. Применяется при проведении монтажных работ и изоляции соединений в электрических сборках.
PSHI50/12 | PSHI50/12 | Модуль: IGBT; транзистор/транзистор; Н мост; Urmax: 1,2кВ; Ic: 33А | 0.0234 | static.tme.eu/products_pics/9/1/b/91b85a901313d2a2c43838f5859f2f3a/405118.jpg | www.tme.eu/ru/details/pshi50_12/moduli-igbt/powersem/ | {'Тип модуля': 'IGBT', 'Конструкция диода': 'транзистор/транзистор', 'Топология': 'Н мост', 'Обратное напряжение макс.': '1,2кВ', 'Ток коллектора': '33А', 'Корпус': 'ECO-PAC 2', 'Применение': 'двигатели', 'Электрический монтаж': 'THT', 'Монтаж': 'винтами', 'Напряжение затвор - эмиттер': '±20В', 'Ток коллектора в импульсе': '50А', 'Рассеиваемая мощность': '208Вт'} | www.tme.eu/Document/54a80b62a461afa0be9468020389a588/PSHI50-12-DTE.pdf
PS125.0350.00 | PS125.0350.00 | Профильный цилиндр; Диам.поршня: 125мм; Ход привода: 350мм | 10.9217 | static.tme.eu/products_pics/5/b/f/5bfca1cac11cc917cb1ed4c969b7f582/626438.jpg | www.tme.eu/ru/details/ps125.0350.00/privody/pneumat-system/ | {'Тип пневматического устройства': 'профильный цилиндр', 'Диаметр поршня': '125мм', 'Ход привода': '350мм', 'Резьба': 'M27x2', 'Рабочее давление': '1...10бар', 'Рабочая температура': '-30...80°C', 'Материал корпуса': 'алюминий', 'Материал уплотнения': 'полиуретан'} | www.tme.eu/Document/c8f7c180b4ff998527b144b8237404b9/01 Napedy pneumatyczne.pdf
SK 45 WT 12 | SK45WT12 | Модуль: тиристорный; обратный x2; 1,2кВ; 47А; T37; SEMITOP2 | 0.0197 | static.tme.eu/products_pics/0/1/2/01273f5327fbb6cb3632b4cbe4e72e29/282924.jpg | www.tme.eu/ru/details/sk45wt12/moduli-tiristornye/semikron/sk-45-wt-12/ | {'Тип модуля': 'тиристорный', 'Конструкция диода': 'обратный x2', 'Обратное напряжение макс.': '1,2кВ', 'Прямой ток': '47А', 'Версия': 'T37', 'Корпус': 'SEMITOP2', 'Падение напряжения макс.': '1,9В', 'Импульсный ток': '380А', 'Ток управления': '100мА', 'Монтаж': 'винтами', 'Электрический монтаж': 'под пайку'} | www.tme.eu/Document/b5bf8847d9232aaf44efb7a15324f57b/SK45WT16.pdf
SF24 | SF24-YAN | Диод: выпрямительный; THT; 200В; 2А; Упаковка: лента; DO15; 35нс | 0.0004 | static.tme.eu/products_pics/1/6/5/165aabc65ee37cad125607e6c29bb8c0/285541.jpg | www.tme.eu/ru/details/sf24-yan/universalnye-diody-tht/yangjie-technology/sf24/ | {'Тип диода': 'выпрямительный', 'Монтаж': 'THT', 'Обратное напряжение макс.': '200В', 'Прямой ток': '2А', 'Конструкция диода': 'одиночный диод', 'Характеристики полупроводниковых элементов': 'супер-быстрое переключение', 'Вид упаковки': 'лента', 'Корпус': 'DO15', 'Время готовности': '35нс', 'Импульсный ток': '50А', 'Падение напряжения макс.': '950мВ'} | www.tme.eu/Document/5a1e7d1f2e5e9b6a2791ddbe96cceedc/SF21_SER.pdf | Диоды Шоттки, кремниевые. Тип диода выпрямительный, Монтаж в отверстия печатной платы, Обратное напряжение макс. 200В, Прямой ток 2А, Конструкция диода одиночный диод, Характеристики полупроводниковых элементов супер-быстрое переключение, Вид упаковки лента, Корпус DO15, Время готовности 35нс, Импульсный ток 50А, Падение напряжения макс. 950мВ. Рабочая температура от -40 до 125°С. Используются для поверхностного(SMD) монтажа на платы радиоэлектронных устройств общепромышленного применения.
ZRS-FAKRA-RADIO | ZRS-FAKRA-RADIO | Антенный переходник; вилка Fakra,ISO гнездо | 0.0083 | static.tme.eu/products_pics/8/b/9/8b93ce5e7fb4ee026b98d7d690cdd056/448671.jpg | www.tme.eu/ru/details/zrs-fakra-radio/vilki-i-adaptery-avtomobilnykh-antenn/4carmedia/ | {'Тип автомобильного разъема': 'антенный переходник', 'Конструкция кабеля / переходника': 'вилка Fakra', 'Применение (марка автомобиля)': 'VW', 'Применение (модель автомобиля)': 'VW 2002->', 'Характеристики car audio': 'все модели с разъемом Fakra'}
TOSLINK-MINI | TOSLINK-MINI | Элемент Toslink: адаптер гнездо / вилка | 0.00143 | static.tme.eu/products_pics/1/e/b/1eb53e35885807f66e6edb0d98f201e7/469303.jpg | www.tme.eu/ru/details/toslink-mini/opticheskii-vykhod-peredatchiki-i-priemn/ | {'Тип элемента TOSLINK': 'адаптер гнездо / вилка', 'Подключение': 'гнездо 3,5мм'}
WE-3698H | WE-3698H | Каркас: с выводами; Назначение: ETD44-3C90,ETD44-3F3; Монтаж: THT | 0.0122 | static.tme.eu/products_pics/2/c/d/2cdf0f21ffb2d32d41b354093fa8f8fc/471031.jpg | www.tme.eu/ru/details/we-3698h/karkasy-i-aksessuary/weisser/ | {'Тип каркаса': 'с выводами', 'Назначение': 'ETD44-3F3', 'Материал': 'пластик', 'Монтаж': 'THT', 'Конфигурация выводов разъема': '2x9', 'Класс горючести': 'UL94HB'}
S4-24V | S4-24V | Реле: электромагнитное; 4PST-NO; Uобмотки: 24ВDC; макс.250ВAC | 0.00807 | static.tme.eu/products_pics/7/4/5/745115f0b14621eba34ffcfb970219d3/346553.jpg | www.tme.eu/ru/details/s4-24v/rele-elektromagn-miniatiurnye/panasonic/ | {'Тип реле': 'электромагнитное', 'Контакты': '4PST-NO', 'Номинальное напряжение обмотки': '24В DC', 'Ток контактов макс.': '4А', 'Коммутируемое напряжение': 'макс. 250В AC', 'Исполнение реле': 'миниатюрное', 'Сопротивление обмотки макс.': '2,85кОм', 'Рабочая температура': '-40...65°C', 'Серия реле': 'S', 'Материал контакта': 'AgSnO<sub>2</sub>', 'Ток обмотки': '8,4мА', 'Покрытие контакта': 'позолота'} | www.tme.eu/Document/505730b238e6414de091dd008c06a9a1/S2-24V.PDF | Реле электромеханические, общего назначения. Тип реле электромагнитное, Контакты 4PST-NO, Номинальное напряжение обмотки 24В DC, Ток контактов макс. 4А, Коммутируемое напряжение макс. 250В AC, Исполнение реле миниатюрное, Сопротивление обмотки макс. 2,85кОм, Рабочая температура -40...65°C, Серия реле S, Материал контакта AgSnO<sub>2</sub>, Ток обмотки 8,4мА, Покрытие контакта позолота, рабочие температуры от - 40 до 85°С, используется для коммутации электрических цепей в радиоэлектронном оборудовании общепромышленного назначения.
6-1415001-1 | PT570L24 | Реле: электромагнитное; 4PDT; Uобмотки: 24ВDC; 6A/250ВAC; 6A/30ВDC | 0.0284 | static.tme.eu/products_pics/b/7/e/b7ec549ede541f1dc4c969e9d05b9934/420359.jpg | www.tme.eu/ru/details/pt570l24/rele-elektromagn-promyshlennye/te-connectivity/6-1415001-1/ | {'Тип реле': 'электромагнитное', 'Контакты': '4PDT', 'Номинальное напряжение обмотки': '24В DC', 'Нагрузка контакта AC @R': '6A / 250В AC', 'Нагрузка контакта DC @R': '6A / 30В DC', 'Ток контактов макс.': '6А', 'Коммутируемое напряжение': 'макс. 300В DC', 'Исполнение реле': 'промышленное', 'Монтаж': 'панелька', 'Серия реле': 'PT', 'Рабочая температура': '-40...70°C', 'Внешние размеры': '28x22,5x30мм', 'Сопротивление обмотки макс.': '777Ом', 'Материал контакта': 'AgNi', 'Мощность, потребляемая обмоткой': '0,74Вт', 'Выводы': 'коннекторы 2,8x0,5мм', 'Дополнительные опции': 'тест-кнопка с блокировкой', 'Сопутствующие товары': 'PT78740'} |  | Реле электромеханические, общего назначения. Тип реле электромагнитное, Контакты 4PDT, Номинальное напряжение обмотки 24В DC, Нагрузка контакта AC @R 6A / 250В AC, Нагрузка контакта DC @R 6A / 30В DC, Ток контактов макс. 6А, Коммутируемое напряжение макс. 300В DC, Исполнение реле промышленное, Монтаж панелька, Серия реле PT, Рабочая температура -40...70°C, Внешние размеры 28x22,5x30мм, Сопротивление обмотки макс. 777Ом, Материал контакта AgNi, Мощность, потребляемая обмоткой 0,74Вт, Выводы коннекторы 2,8x0,5мм, Дополнительные опции тест-кнопка с блокировкой, Сопутствующие товары PT78740, рабочие температуры от - 40 до 85°С, используется для коммутации электрических цепей в радиоэлектронном оборудовании общепромышленного назначения.
RF-40QA30DS-EE-Y | RF-40QA30DS-EE-Y | LED; SMD; 3528,PLCC2; белый нейтральный; 5÷8лм; 3900-4250K; 95 | 2e-05 | static.tme.eu/products_pics/a/b/0/ab0b54b84652ea51307d197baef5b6ed/618876.jpg | www.tme.eu/ru/details/rf-40qa30ds-ee-y/svetodiody-smd-belye/refond/ | {'Тип диода': 'LED', 'Монтаж': 'SMD', 'Корпус': 'PLCC2', 'Цвет диодa LED': 'белый нейтральный', 'Сила света': '5...8лм', 'Цветовая температура': '3900-4250K', 'Мин. коэффициент цветопередачи': '95', 'Размеры': '3,5x2,8x1,8мм', 'Ток диода LED': '20мА', 'Линза диода': 'матовая', 'Рабочее напряжение': '2,7...3,2В', 'Обзор': '120°'} | www.tme.eu/Document/17ce71c1c81cf1e329a0d2cdcfe352b7/RF-XXQA30DS-EE-Y.pdf | Светоизлучающие неорганические диоды, не содержат в комплекте проводов, блоков питания и выключателей. Тип диода LED, Монтаж SMD, Корпус PLCC2, Цвет диодa LED белый нейтральный, Сила света 5...8лм, Цветовая температура 3900-4250K, Мин. коэффициент цветопередачи 95, Размеры 3,5x2,8x1,8мм, Ток диода LED 20мА, Линза диода матовая, Рабочее напряжение 2,7...3,2В, Обзор 120°, монтаж в отверстия печатных плат, рабочие температуры от -40 до 80°С, применяется в радиоэлектронных приборах общепромышленного назначения.
RF-65QK14DS-EC-Y | RF-65QK14DS-EC-Y | LED; SMD; Mini PLCC2,2014; белый холодный; 4÷8лм; 6125-6800K; 95 | 2e-05 | static.tme.eu/products_pics/6/e/6/6e616f5f7547605d3b20c926c4a088c9/622248.jpg | www.tme.eu/ru/details/rf-65qk14ds-ec-y/svetodiody-smd-belye/refond/ | {'Тип диода': 'LED', 'Монтаж': 'SMD', 'Корпус': 'Mini PLCC2', 'Цвет диодa LED': 'белый холодный', 'Сила света': '4...8лм', 'Цветовая температура': '6125-6800K', 'Мин. коэффициент цветопередачи': '95', 'Размеры': '2x1,4x1,3мм', 'Ток диода LED': '20мА', 'Линза диода': 'матовая', 'Рабочее напряжение': '2,6...3,4В', 'Обзор': '120°'} | www.tme.eu/Document/ce2dd17b7579ffe3d3e385373dc46792/RF-XXQK14DS-EC-Y.pdf | Светоизлучающие неорганические диоды, не содержат в комплекте проводов, блоков питания и выключателей. Тип диода LED, Монтаж SMD, Корпус Mini PLCC2, Цвет диодa LED белый холодный, Сила света 4...8лм, Цветовая температура 6125-6800K, Мин. коэффициент цветопередачи 95, Размеры 2x1,4x1,3мм, Ток диода LED 20мА, Линза диода матовая, Рабочее напряжение 2,6...3,4В, Обзор 120°, монтаж в отверстия печатных плат, рабочие температуры от -40 до 80°С, применяется в радиоэлектронных приборах общепромышленного назначения.
RF-60QA30DS-EE-Y | RF-60QA30DS-EE-Y | LED; SMD; 3528,PLCC2; белый холодный; 5÷8лм; 5550-6040K; 95; 120° | 2e-05 | static.tme.eu/products_pics/7/4/2/742ad2267a6ba0799d0b51eb61941dfc/618879.jpg | www.tme.eu/ru/details/rf-60qa30ds-ee-y/svetodiody-smd-belye/refond/ | {'Тип диода': 'LED', 'Монтаж': 'SMD', 'Корпус': 'PLCC2', 'Цвет диодa LED': 'белый холодный', 'Сила света': '5...8лм', 'Цветовая температура': '5550-6040K', 'Мин. коэффициент цветопередачи': '95', 'Размеры': '3,5x2,8x1,8мм', 'Ток диода LED': '20мА', 'Линза диода': 'матовая', 'Рабочее напряжение': '2,7...3,2В', 'Обзор': '120°'} | www.tme.eu/Document/17ce71c1c81cf1e329a0d2cdcfe352b7/RF-XXQA30DS-EE-Y.pdf | Светоизлучающие неорганические диоды, не содержат в комплекте проводов, блоков питания и выключателей. Тип диода LED, Монтаж SMD, Корпус PLCC2, Цвет диодa LED белый холодный, Сила света 5...8лм, Цветовая температура 5550-6040K, Мин. коэффициент цветопередачи 95, Размеры 3,5x2,8x1,8мм, Ток диода LED 20мА, Линза диода матовая, Рабочее напряжение 2,7...3,2В, Обзор 120°, монтаж в отверстия печатных плат, рабочие температуры от -40 до 80°С, применяется в радиоэлектронных приборах общепромышленного назначения.
RF-40QK14DS-EC-Y | RF-40QK14DS-EC-Y | LED; SMD; Mini PLCC2,2014; белый нейтральный; 4÷9лм; 3880-4220K | 2e-05 | static.tme.eu/products_pics/c/a/f/caf8aa89181e3b91d61e60c284fbc323/618237.jpg | www.tme.eu/ru/details/rf-40qk14ds-ec-y/svetodiody-smd-belye/refond/ | {'Тип диода': 'LED', 'Монтаж': 'SMD', 'Корпус': 'Mini PLCC2', 'Цвет диодa LED': 'белый нейтральный', 'Сила света': '4...9лм', 'Цветовая температура': '3880-4220K', 'Мин. коэффициент цветопередачи': '95', 'Размеры': '2x1,4x1,3мм', 'Ток диода LED': '20мА', 'Линза диода': 'матовая', 'Рабочее напряжение': '2,6...3,4В', 'Обзор': '120°'} | www.tme.eu/Document/ce2dd17b7579ffe3d3e385373dc46792/RF-XXQK14DS-EC-Y.pdf | Светоизлучающие неорганические диоды, не содержат в комплекте проводов, блоков питания и выключателей. Тип диода LED, Монтаж SMD, Корпус Mini PLCC2, Цвет диодa LED белый нейтральный, Сила света 4...9лм, Цветовая температура 3880-4220K, Мин. коэффициент цветопередачи 95, Размеры 2x1,4x1,3мм, Ток диода LED 20мА, Линза диода матовая, Рабочее напряжение 2,6...3,4В, Обзор 120°, монтаж в отверстия печатных плат, рабочие температуры от -40 до 80°С, применяется в радиоэлектронных приборах общепромышленного назначения.
PYF14A-E-US | PYF14A-E-US | Панелька; PIN: 14; 250ВAC; Монтаж: DIN; Выводы: винтовые клеммы | 0.0495 | static.tme.eu/products_pics/3/6/9/369b33e5d878451086315643786d9ed7/686993.jpg | www.tme.eu/ru/details/pyf14a-e-us/rele-elektromagn-aksessuary/omron/ | {'Тип аксессуаров для реле': 'панелька', 'Кол-во выводов': '14', 'Монтаж': 'DIN', 'Выводы': 'винтовые клеммы', 'Серия реле': 'MY4', 'Рабочая температура': '-55...70°C', 'Номинальное напряжение': '250В AC'}