## Sheet1
MAX40200AUK+T | MAX40200AUK+T | Driver; Ultra-Tiny,ultra low voltage drop; контроллер OR | 1e-05 | static.tme.eu/products_pics/e/3/c/e3cac35d8f392b848d15404234a5d98e/285572.jpg | www.tme.eu/ru/details/max40200auk+t/draivery-mikroskhemy/maxim-integrated/ | {'Производитель': 'MAXIM INTEGRATED', 'Тип микросхемы': 'driver', 'Характеристики интегральных схем': 'Ultra-Tiny', 'Вид микросхемы': 'контроллер OR', 'Монтаж': 'SMD', 'Напряжение питания': '1,5...5,5В DC', 'Рабочая температура': '-40...125°C', 'Применение': 'battery backup system', 'Корпус': 'SOT23-5'} | www.tme.eu/Document/ff8fc7b0518ea65c9534d4bf8d702bae/MAX40200.pdf
SENSOR-K-EGT | SENSOR-K-EGT | Датчик: температуры; термопара К; Изоляция: стекловолокно; Дл: 2м | 0.0618 | static.tme.eu/products_pics/6/2/d/62d92d99f7c1e7a31a11759de376479f/569707.jpg | www.tme.eu/ru/details/sensor-k-egt/datchiki-temperatury-termopary/reveltronics/ | {'Производитель': 'REVELTRONICS', 'Тип датчика': 'температуры', 'Вид датчика температуры': 'термопара К', 'Материал изолятора': 'стекловолокно', 'Внешние размеры': 'Ø5мм', 'Длина провода': '2м', 'Выводы': '2 провода', 'Монтаж': '1/8" NPT', 'Сопутствующие товары': 'EGT-K-4-CH'} | www.tme.eu/Document/21a0e2662f9f7ca677f4fa1778d0939c/EGT-K-EN.pdf
3544 | 403544 | Выключатель максимального тока; 400ВAC; Iном: 13А; Полюсы: 3; DIN | 0.391 |  | www.tme.eu/ru/details/403544/vykliuchateli-maksimalnogo-toka/legrand/s-303-c13-tx/ | {'Производитель': 'LEGRAND', 'Тип защитного устройства': 'выключатель максимального тока', 'Номинальное напряжение': '400В AC', 'Номинальный ток': '13А', '#Promotion': 'electricians_day_201906', 'Количество полюсов': '3', 'Монтаж': 'DIN', '#Common #name - #search': 'модульные устройства', 'Характеристика': 'C', 'Номинальный ток короткого замыкания': '6кА', 'Класс защиты': 'IP20', 'Сечение подключаемого провода': '1...35мм<sup>2</sup>', 'Рабочая температура': '-25...70°C', 'Ресурс': '20000циклов', 'Соответствуют норме': 'IEC/EN 60898-1', 'Электрический ресурс': '10000циклов'} | www.tme.eu/Document/957dfb2ffaa80d87ef4a3a3f44f22512/LEGRAND-TX.pdf
1393092-8 | MT328230 | Реле: электромагнитное; 3PDT; Uобмотки: 230ВAC; 10A/250ВAC; 8,3кОм | 0.0797 | static.tme.eu/products_pics/5/1/1/511781bbbf610d7fd47309cbd3cee18f/366442.jpg | www.tme.eu/ru/details/mt328230/rele-elektromagn-promyshlennye/te-connectivity/1393092-8/ | {'Производитель': 'TE Connectivity', 'Тип реле': 'электромагнитное', 'Контакты': '3PDT', 'Номинальное напряжение обмотки': '230В AC', 'Нагрузка контакта AC @R': '10A / 250В AC', 'Нагрузка контакта DC @R': '10A / 30В DC', 'Ток контактов макс.': '10А', 'Коммутируемое напряжение': 'макс. 440В AC', 'Исполнение реле': 'промышленное', 'Монтаж': 'панелька', 'Серия реле': 'MT', 'Рабочая температура': '-45...50°C', 'Внешние размеры': '35,5x35,5x57мм', 'Сопротивление обмотки макс.': '8,3кОм', 'Ресурс': '200000000циклов', 'Время срабатывания': '12мс', 'Время отпускания': '5мс', 'Ток обмотки': '28мА', 'Материал контакта': 'AgNi 90/10', 'Мощность, потребляемая обмоткой': '2,3ВА', 'Вес': '80г', 'Выводы': 'штыревые', 'Класс защиты': 'IP50', 'Кол-во выводов': '11', 'Электрическое подключение': 'круглое гнездо', 'Вид разъемов': 'undecal', '#Promotion': 'teconn_201912', 'Сопутствующие товары': 'MT78750'} | www.tme.eu/Document/cae99cbccc2bbff97a6aed8b57d10d77/MT_.pdf
SKKD 212/16 | SKKD212/16 | Модуль: диодный; два последовательных диода; 1,6кВ; If: 212А; 340А | 0.158 |  | www.tme.eu/ru/details/skkd212_16/diodnye-moduli/semikron/skkd-212-16/ | {'Производитель': 'SEMIKRON', 'Тип модуля': 'диодный', 'Конструкция диода': 'два последовательных диода', 'Обратное напряжение макс.': '1,6кВ', 'Прямой ток': '212А', 'Корпус': 'SEMIPACK2', 'Версия': 'A23', 'Падение напряжения макс.': '1,4В', 'Импульсный ток': '5,5кА', 'Монтаж': 'винтами', 'Электрический монтаж': 'винтами', 'Прямой ток макс.': '340А'} | www.tme.eu/Document/288707a1b60a1ecba9c29f2787120f62/SKKD212-12.pdf
PT W-20 | PTW-20 | Быстрый соединитель; PT; IDC; 1,25÷2мм2; 16AWG÷14AWG; на провод | 0.0017 | static.tme.eu/products_pics/9/0/6/906539418a8c3615202873612be38dd9/306070.jpg | www.tme.eu/ru/details/ptw-20/bystrye-soediniteli-provodov/nichifu/pt-w-20/ | {'Производитель': 'NICHIFU', 'Тип соединителя': 'быстрый соединитель', 'Серия разъема': 'PT', 'Электрический монтаж': 'IDC', 'Механический монтаж': 'на провод', 'Цвет': 'синий', 'Дополнительная информация': 'больше товаров данной серии доступно на www.tme.eu', 'Версия соединителя': 'разветвитель', 'Покрытие контакта': 'луженые', 'Материал изолятора': 'полипропилен', 'Рабочая температура макс.': '105°C', 'Максимальный ток': '15А', 'Максимальное напряжение': '600В', '#Promotion': 'africa_anniversary', '#Common #name - #search': 'быстрый соединитель', 'Размер провода': '16AWG...14AWG', 'Сечение провода': '1,25...2мм<sup>2</sup>'} | www.tme.eu/Document/e557383941f4fa087d433cbd74abe83d/PT_SPTV.pdf
REVELPROG-IS | REVELPROG-IS | Программатор: памяти; EEPROM,FLASH,FRAM; USB; 1÷5ВDC | 0.2635 |  | www.tme.eu/ru/details/revelprog-is/programmatory/reveltronics/ | {'Производитель': 'REVELTRONICS', 'Тип программатора микросхем': 'памяти', 'Совместимые микросхемы': 'FRAM', 'Характерные особенности средств разработки и программаторов': 'сравнение файлов', 'Подключение к ПК': 'USB', 'Рабочее напряжение': '1...5В DC', 'Интерфейс': 'SPI', 'Состав набора': 'программатор', 'Вид разъемов': 'панелька ZIF 32pin', 'Режимы работы': 'под контролем ПК', 'Виды интерфейса': 'последовательный'} | www.tme.eu/Document/21e76342050779bd5bb244aa248c8aaf/REVELPROG-IS_UserManual_EN.pdf
TEKAL 32-E.29 | TEKAL32-E.29 | Корпус: универсальный; с креплениями,со съемной панелью; TEKAL | 0.255 | static.tme.eu/products_pics/1/7/b/17b57f07ee2258711922f6b07fcede19/505249.jpg | www.tme.eu/ru/details/tekal32-e.29/korpusa-s-paneliu/teko/tekal-32-e-29/ | {'Производитель': 'TEKO', 'Тип корпуса': 'универсальный', 'Версия': 'со съемной панелью', 'Серия корпуса': 'TEKAL', 'Размер Х': '106мм', 'Размер Y': '145мм', 'Размер Z': '46мм', 'Материал корпуса': 'алюминий', 'Цвет корпуса': 'черный', 'Материал панели': 'ABS'} | www.tme.eu/Document/d4d5e41c668a31663d6663d5d0e92292/TEKAL-32_E.pdf
LM393DT | LM393DT | Компаратор; универсальный; 2÷36В; SMT; SO8; Компараторы: 2 | 0.00025 | static.tme.eu/products_pics/4/8/a/48a33ccfb5a851d5982dcdda0776f7ac/285338.jpg | www.tme.eu/ru/details/lm393dt/komparatory-smd/stmicroelectronics/ | {'Производитель': 'STMicroelectronics', 'Тип микросхемы': 'компаратор', 'Вид компаратора': 'универсальный', 'Монтаж': 'SMT', 'Корпус': 'SO8', 'Кол-во компараторов': '2', 'Вид выхода': 'открытый коллектор', 'Рабочее напряжение': '2...36В'} | www.tme.eu/Document/8377ed9b22e2492c3c6ade658e1a060f/LM393DT.pdf
UKS12-TO126 | UKS12-TO126 | Радиатор: прессованный; U; SOT32,TO126; черный; L: 25мм; W: 12мм | 0.0035 | static.tme.eu/products_pics/c/a/3/ca3b4773940432b08fa335bf8be3c653/371847.jpg | www.tme.eu/ru/details/uks12-to126/radiatory/ | {'Тип радиатора': 'прессованный', 'Форма радиатора': 'U', 'Применение': 'TO126', 'Цвет': 'черный', 'Длина': '25мм', 'Ширина': '12мм', 'Высота': '15мм', 'Тепловое сопротивление': '30К/Вт', 'Материал': 'алюминий', 'Исполнение': 'анодированный', 'Монтаж': 'винтами', 'Толщина основания': '1,5мм'}
WP40 | WP40 | Держатель измерительных проводов; на 40 проводов | 0.072 | static.tme.eu/products_pics/c/d/c/cdc53a4e56a6f617c0fd7874ee599acc/50428.jpg | www.tme.eu/ru/details/wp40/veshalki-i-stoiki-dlia-provodov/ | {'Тип измерительных аксессуаров': 'держатель измерительных проводов', '#Promotion': 'electricians_day_201906', 'Характ. измерительных принадлежностей': 'на 40 проводов'}
TCPCONV 2 KIT EU | TC2K-BT2EU | Аксессуары: конвертер интерфейса; Интерфейс: Ethernet,RS232,USB | 0.3678 | static.tme.eu/products_pics/b/c/a/bcae006c2bf888850d0ea13cdbac77e6/601435.jpg | www.tme.eu/ru/details/tc2k-bt2eu/accessories-for-communication-modules/elatec/tcpconv-2-kit-eu/ | {'Производитель': 'ELATEC', 'Тип аксессуаров для модулей связи': 'конвертер интерфейса', 'Вид разъемов': 'разъем питания', 'Интерфейс': 'USB', 'Размеры': '95x95x25мм', 'Напряжение питания': '5В DC'} | www.tme.eu/Document/764bc2ceff54451b8b5bd94616c8c31f/DS_TCPConv_2.pdf
PMLL4448.115 | PMLL4448.115 | Диод: импульсный; SMD; 100В; 200мА; 4нс; Упаковка: бобина,лента | 4.2e-05 | static.tme.eu/products_pics/c/d/8/cd86c413aa325f8fd2413feeea82dae3/52549.jpg | www.tme.eu/ru/details/pmll4448.115/universalnye-diody-smd/nexperia/ | {'Производитель': 'NEXPERIA', 'Тип диода': 'импульсный', 'Монтаж': 'SMD', 'Обратное напряжение макс.': '100В', 'Прямой ток': '200мА', 'Время готовности': '4нс', 'Конструкция диода': 'одиночный диод', 'Характеристики полупроводниковых элементов': 'быстрое переключение', 'Вид упаковки': 'лента', 'Корпус': 'SOD80', 'Импульсный ток': '4А', 'Падение напряжения макс.': '1В'} | www.tme.eu/Document/4f03cc7cec0527ca8cb2d496d680a849/PMLL4148L_PMLL4448.pdf
LPC4088FBD208 | LPC4088FBD208 | Микроконтроллер ARM; Flash: 512кБ; SRAM: 96000Б; LQFP208; 120МГц | 0.014 | static.tme.eu/products_pics/6/a/8/6a824de835fa5cd8cbd7b4c24f89db79/59503.jpg | www.tme.eu/ru/details/lpc4088fbd208/mikrokontrollery-nxp-arm/nxp/ | {'Производитель': 'NXP', 'Тип микросхемы': 'микроконтроллер ARM', 'Структура Flash-памяти': '512кБ', 'Объем памяти SRAM': '96000Б', 'Корпус': 'LQFP208', 'Монтаж': 'SMD', 'Интерфейс': 'USB OTG', 'Кол-во входов/выходов': '165', 'Вид архитектуры': 'Cortex M4', 'Рабочее напряжение': '2,4...3,6В', 'Частота макс.': '120МГц', 'Кол-во преобразователей A/D 12бит': '8'} | www.tme.eu/Document/d5517268cce88387fa99f5856a7c85b0/lpc408x_7x.pdf
PMD2408PMB3-A.(2).GN | PMD2408PMB3A | Вентилятор: DC; осевой; 24ВDC; 80x80x38мм; 101,09м3/ч; 47,3дБА | 0.1653 | static.tme.eu/products_pics/9/4/3/9436c5db3ce28378a6ceea6b7046e07f/338329.jpg | www.tme.eu/ru/details/pmd2408pmb3a/ventiliatory-dc-24v/sunon/pmd2408pmb3-a-2-gn/ | {'Производитель': 'SUNON', 'Тип вентилятора': 'DC', 'Вид вентилятора': 'осевой', 'Напряжение питания': '24В DC', 'Размер вентилятора': '80x80x38мм', 'Потребл. мощность': '4,8Вт', 'Номинальный ток': '0,2А', 'Воздушный поток': '101,09м<sup>3</sup>/ч', 'Уровень шума': '47,3дБА', 'Вид подшипника': 'шариковый', 'Скорость вращения': '4200 (±10%)об./мин.', 'Вес': '175г', 'Отклонение потребляемой мощности и тока': '±15%', 'Сопротивление изоляции мин.': '10МОм', 'Материал крыльчатки': 'термопласт', 'Материал корпуса': 'термопласт', 'Класс изоляции': 'A', 'Выводы': '2 провода', 'Рабочая температура': '-10...70°C', 'Длина провода': '300мм', 'Статическое давление': '10,92мм H<sub>2</sub>O', 'Мотор вентилятора': 'бесколлекторный, DC', 'Класс горючести': 'UL94V-0', '#Promotion': 'africa_anniversary', 'Дополнительные функции': 'автоперезапуск', 'Рабочее напряжение': '10...27,6В', 'Размер провода': '24AWG'} | www.tme.eu/Document/b224e12b254fa0de1322143659855c1b/PMD2408PMB3A.pdf
4899 | 96489900 | Лампочка LED; белый нейтральный; GU10; 230ВAC; 420лм; 4,7Вт; 36° | 0.0397 | static.tme.eu/products_pics/d/6/c/d6cabf49732bdb5e0f743d4540901c38/548448.jpg | www.tme.eu/ru/details/96489900/istochniki-sveta-osveshchenie/pila/8727900964899/ | {'Производитель': 'PILA', 'Тип лампочки': 'лампочка LED', 'Цвет': 'белый нейтральный', 'Вид цоколя': 'GU10', 'Номинальное напряжение': '230В AC', 'Потребл. мощность': '4,7Вт', 'Длина': '54мм', 'Характеристики источников света': 'аналог 50Вт', 'Диаметр': '50мм', 'Сила света': '420лм', 'Цветовая температура': '4000 (тип.)K', 'Мин. коэффициент цветопередачи': '80', 'Обзор': '36°'} | www.tme.eu/Document/0920ccc93cfabbde55df2da4595b61ef/96489900.pdf
2826 | GT2826-SHAFT | Ось; Назначение: GT2826 | 0.0105 | static.tme.eu/products_pics/7/9/6/7969d15695a5050544b51bef18d05569/595452.jpg | www.tme.eu/ru/details/gt2826-shaft/aksessuary-dlia-mikrodvigatelei/emax/emx-ac-0390/ | {'Производитель': 'EMAX', '#Promotion': 'holidays_201812', 'Запасной комплект': 'ось', 'Назначение': 'GT2826', 'Информация': 'Товар не являтся готовым устройством, а лишь его компонентом'}
KBJ408G | KBJ408G-DIC | Однофазный выпрямительный мост; Urmax: 800В; If: 4А; Ifsm: 120А | 0.0042 | static.tme.eu/products_pics/d/2/2/d227309c6d46920e9bff16ba334e3487/55439.jpg | www.tme.eu/ru/details/kbj408g-dic/odnofaznye-mosty-diodnye-ploskie/diodes-incorporated/kbj408g/ | {'Производитель': 'DIODES INCORPORATED', 'Тип полупроводникового элемента': 'однофазный выпрямительный мост', 'Обратное напряжение макс.': '800В', 'Прямой ток': '4А', 'Импульсный ток': '120А', 'Корпус': 'KBJ', 'Электрический монтаж': 'THT', 'Характеристики полупроводниковых элементов': 'glass passivated', 'Версия': 'плоские', 'Выводы': 'под пайку', 'Вид упаковки': 'туба'} | www.tme.eu/Document/2c3b974bde034326c8e6eb99d8215ddb/KBJ4005G_ser.pdf
MF40200V1-1000U-G99 | MF40200V1-G99-A | Вентилятор: DC; осевой; 5ВDC; 40x40x20мм; 15,04м3/ч; 25,5дБА; Vapo | 0.0289 | static.tme.eu/products_pics/e/7/8/e78566ba2cb448fbea5a149c846c8105/586591.jpg | www.tme.eu/ru/details/mf40200v1-g99-a/ventiliatory-dc-5v/sunon/mf40200v1-1000u-g99/ | {'Производитель': 'SUNON', 'Тип вентилятора': 'DC', 'Вид вентилятора': 'осевой', 'Напряжение питания': '5В DC', 'Размер вентилятора': '40x40x20мм', 'Потребл. мощность': '0,75Вт', 'Номинальный ток': '0,15А', 'Воздушный поток': '15,04м<sup>3</sup>/ч', 'Уровень шума': '25,5дБА', 'Вид подшипника': 'Vapo', 'Сигнальный вывод': 'Типа F', 'Скорость вращения': '7000об./мин.', 'Вес': '29г', 'Сопротивление изоляции мин.': '10МОм', 'Материал крыльчатки': 'термопласт', 'Материал корпуса': 'термопласт', 'Класс изоляции': 'A', 'Выводы': '3 провода', 'Рабочая температура': '-10...70°C', 'Длина провода': '305мм', 'Статическое давление': '5,59мм H<sub>2</sub>O', 'Мотор вентилятора': 'бесколлекторный, DC', 'Класс горючести': 'UL94V-0', 'Дополнительные функции': 'автоперезапуск', 'Рабочее напряжение': '3,5...6В', 'Размер провода': '26AWG'} | www.tme.eu/Document/bbf91dce5c50c95571f9041a0e0ab23b/MF40200V1-1000U-G99 D04114960G-00.pdf
170-01008 | TWIST-IN-38-PET-BK | Оплетка полиэфирная; Диаметр рукава: 32÷38мм; Дл: 15м; черный | 0.058 | static.tme.eu/products_pics/c/b/2/cb227df4d7a14790ead00cb8fe3299f7/482853.jpg | www.tme.eu/ru/details/twist-in-38-pet-bk/poliefirnye-opletki/hellermanntyton/170-01008/ | {'Производитель': 'HELLERMANNTYTON', 'Тип кабельных аксессуаров': 'оплетка полиэфирная', 'Диаметр рукава': '32...38мм', 'Материал': 'ПЭТ', 'Длина в рулоне': '15м', 'Цвет': 'черный', 'Рабочая температура': '-70...125°C', 'Применение кабельных аксессуаров': 'объединение проводов в жгуты', 'Характ. кабельных принадлежностей': 'безгалогенные', 'Версия': 'с надрезами', 'Серия производителя': 'Helagaine Twist-In'} | www.tme.eu/Document/3fd3167a5c684e0284a617cc96df4ebd/TWIST-IN-YTB.txt
SN75ALS193N | SN75ALS193N | Driver; RS422 / RS423; Каналы: 4; DIP16 | 0.001008 | static.tme.eu/products_pics/7/f/8/7f875655d065e0178d8b518f0dda4bec/201862.jpg | www.tme.eu/ru/details/sn75als193n/draivery-mikroskhemy/texas-instruments/ | {'Производитель': 'TEXAS INSTRUMENTS', 'Тип микросхемы': 'driver', 'Интерфейс': 'RS422 / RS423', 'Кол-во каналов': '4', 'Монтаж': 'THT', 'Напряжение питания': '4,75...5,25В DC', 'Корпус': 'DIP16'}
LY4 12VDC | LY4-12DC | Реле: электромагнитное; 4PDT; Uобмотки: 12ВDC; 10A/110ВAC; 10А | 0.0682 | static.tme.eu/products_pics/8/a/0/8a00db65b553436321226ca179b1c964/365715.jpg | www.tme.eu/ru/details/ly4-12dc/rele-elektromagn-promyshlennye/omron/ly4-12vdc/ | {'Производитель': 'OMRON', 'Тип реле': 'электромагнитное', 'Контакты': '4PDT', 'Номинальное напряжение обмотки': '12В DC', 'Нагрузка контакта AC @R': '10A / 110В AC', 'Нагрузка контакта DC @R': '10A / 24В DC', 'Ток контактов макс.': '10А', 'Коммутируемое напряжение': 'макс. 250В AC', 'Исполнение реле': 'промышленное', 'Монтаж': 'панелька', 'Серия реле': 'LY4', 'Рабочая температура': '-25...40°C', 'Внешние размеры': '28x41,5x36мм', 'Сопротивление обмотки макс.': '100Ом', 'Ресурс': '100000000циклов', 'Время срабатывания': '25мс', 'Время отпускания': '25мс', 'Сопротивление контактов': '50мОм', 'Мощность, потребляемая обмоткой': '1,5Вт', 'Выводы': 'коннекторы 4,8x0,5мм', 'Коммутируемая мощность': '1100ВА', '#Promotion': 'electricians_day_201906', 'Сопутствующие товары': 'PTF14A-E'} | www.tme.eu/Document/677034ebb7c3c2a060b8211c0823ba2e/ly.pdf
PT10LV10103A2020S | PT10LV-10K | Потенциометр: монтажный; однооборотный,горизонтальный; 10кОм | 0.00062 | static.tme.eu/products_pics/4/8/9/489b0853dca0e1de83ff0b390124fc9c/59967.jpg | www.tme.eu/ru/details/pt10lv-10k/potentsiometry-tht-odnooborotnye/piher/pt10lv10103a2020s/ | {'Производитель': 'PIHER', 'Тип потенциометра': 'монтажный', 'Вид потенциометра': 'однооборотный', 'Сопротивление': '10кОм', 'Мощность': '150мВт', 'Погрешность': '±20%', 'Характеристика': 'линейная', 'Серия потенциометров': 'PT10LV', 'Стандарт потенциометра': '10мм', 'Угол поворота механический': '235 ±5°', 'Крутящий момент': '0,4...2Нсм', 'Рабочее напряжение макс.': '200В', 'Рабочая температура': '-25...70°C', 'Монтаж': 'THT', 'Шаг выводов': '5x10мм', 'Материал дорожки': 'углеродистый', 'Угол поворота электрический': '220 ±20°', 'Размеры корпуса': 'Ø10,3x4,5мм', 'Характеристики потенциометров': 'шлиц под крестовую отвертку'} | www.tme.eu/Document/0c37888a1f172cc56f5b3ed6f5607c24/PIHER_PT10_series.pdf
VNP14NV04-E | VNP14NV04-E | Driver; low-side; 12А; Каналы: 1; TO220-3; Упаковка: туба; 40В | 0.0019 | static.tme.eu/products_pics/0/8/b/08b882bd3901d544c5a7889e5c146379/649139.jpg | www.tme.eu/ru/details/vnp14nv04-e/vykliuchateli-mikroskhemy/stmicroelectronics/ | {'Производитель': 'STMicroelectronics', 'Тип микросхемы': 'driver', 'Вид микросхемы': 'low-side', 'Выходной ток': '12А', 'Кол-во каналов': '1', 'Монтаж': 'THT', 'Сопротивление в открытом состоянии': '35мОм', 'Корпус': 'TO220-3', 'Вид упаковки': 'туба', 'Напряжение сток-исток': '40В'}
130055-0001 | MX-1300550001 | Проходник; RJ45; RJ-Lnxx; PIN: 8; экранированный; Конф: 8p8c; IP67 | 0.0314 | static.tme.eu/products_pics/6/2/2/622cd1be4868407407142700266607f0/285582.jpg | www.tme.eu/ru/details/mx-1300550001/razemy-rj/molex/130055-0001/ | {'Производитель': 'MOLEX', 'Разъем': 'проходник', 'Тип разъема': 'RJ45', 'Серия разъема': 'RJ-Lnxx', 'Кол-во выводов': '8', 'Версия разъема': 'экранированный', 'Конфигурация выводов разъема': '8p8c', 'Конструкция кабеля / переходника': 'с обеих сторон', 'Класс защиты': 'IP67', '#Promotion': 'africa_anniversary', 'Механический монтаж': 'скрученный', 'Alias': '1300550001', 'Engineering PN': 'ENSP1F5'} | www.tme.eu/Document/4816d3fdfd46376382afb992e9ae7ce0/MX-1300550001.pdf
130058-0035 | MX-1300580035 | Защитная крышка; RJ-Lnxx; IP67; Применение: MX-1300550001 | 0.0116 | static.tme.eu/products_pics/8/c/f/8cf1d455473501565741e9d1d8d3639b/292696.jpg | www.tme.eu/ru/details/mx-1300580035/razemy-rj/molex/130058-0035/ | {'Производитель': 'MOLEX', 'Тип аксессуаров для разъемов': 'защитная крышка', 'Серия разъема': 'RJ-Lnxx', 'Класс защиты': 'IP67', '#Promotion': 'africa_anniversary', 'Применяются с разъемами': 'MX-1300550001', 'Alias': '1300580035', 'Engineering PN': '67-0300'} | www.tme.eu/Document/b2f1a8f8c4d14a6da03663b4a4fa1249/MX-1300580035.pdf