## Sheet1
Корпус: с панелью; 1598; Х: 160мм; Y: 160мм; Z: 86мм; ABS; черный; IP54 | 0.444 | универсальные, с панелью для размещения элементов управления, | 3926909709 | 160 x 160 x 86 мм | ABS-пластмассы | Корпусы универсальные, с панелью для размещения элементов управления, изготовленны из ABS-пластмассы. Обеспечивает защиту от проникновения пыли и влаги, габаритные размеры составляют 160 x 160 x 86 мм. На внутренней поверхности корпуса отлиты стойки и направляющие для размещения печатных плат. Предназначены для использования в качестве корпусов для размещения электротехнических сборок.
Корпус: специализированный; Х: 79мм; Y: 64мм; Z: 29мм; ABS; серый | 0.444 | универсальные, | 3926909709 | 79 x 64 x 29 мм | ABS-пластмассы | Корпусы универсальные, изготовленны из ABS-пластмассы. Обеспечивает защиту от проникновения пыли и влаги, габаритные размеры составляют 79 x 64 x 29 мм. На внутренней поверхности корпуса отлиты стойки и направляющие для размещения печатных плат. Предназначены для использования в качестве корпусов для размещения электротехнических сборок.
Корпус: для сигнализации; Х: 44,456мм; Y: 44мм; Z: 15,6587мм; ABS; серый | 0.3989 | универсальные, для настенного монтажа, | 3926909709 | 44,456 x 44 x 15,6587 мм | ABS-пластмассы | Корпусы универсальные, для настенного монтажа, изготовленны из ABS-пластмассы. Обеспечивает защиту от проникновения пыли и влаги, габаритные размеры составляют 44,456 x 44 x 15,6587 мм. На внутренней поверхности корпуса отлиты стойки и направляющие для размещения печатных плат. Предназначены для использования в качестве корпусов для размещения электротехнических сборок.
Корпус: настенный; Х: 80мм; Y: 80мм; Z: 35мм; ABS; белый | 0.3541 | универсальные, для настенного монтажа , | 3926909709 | 80 x 80 x 35 мм | ABS-пластмассы | Корпусы универсальные, для настенного монтажа ,изготовленны из ABS-пластмассы. Обеспечивает защиту от проникновения пыли и влаги, габаритные размеры составляют 80 x 80 x 35 мм. На внутренней поверхности корпуса отлиты стойки и направляющие для размещения печатных плат. Предназначены для использования в качестве корпусов для размещения электротехнических сборок.
Корпус: для пультов; Х: 100мм; Y: 180мм; Z: 41мм; ABS; черный; винтами | 0.27125 | для размещения платы дистанционного управления, | 3926909709 | 100 x 180 x 41 мм | ABS-пластмассы | Корпусы для размещения платы дистанционного управления, изготовленны из ABS-пластмассы. Обеспечивает защиту от проникновения пыли и влаги, габаритные размеры составляют 100 x 180 x 41 мм. На внутренней поверхности корпуса отлиты стойки и направляющие для размещения печатных плат. Предназначены для использования в качестве корпусов для размещения электротехнических сборок.
Корпус: с панелью; с креплениями; 1457; Х: 84,67мм; Y: 120,56мм; Z: 28,46мм | 0.452 | универсальные, с панелью для размещения элементов управления, | 3926909709 | 84,67 x 120,56 x 28,46 мм | поликарбоната | Корпусы универсальные, с панелью для размещения элементов управления, изготовленны из поликарбоната. Обеспечивает защиту от проникновения пыли и влаги, габаритные размеры составляют 84,67 x 120,56 x 28,46 мм. На внутренней поверхности корпуса отлиты стойки и направляющие для размещения печатных плат. Предназначены для использования в качестве корпусов для размещения электротехнических сборок. | !!!ПРОВЕРИТЬ МАТЕРИАЛ!!!!!
Корпус: соединительная коробка; Х: 64мм; Y: 98мм; Z: 34мм; полиамид | 0.4095 | универсальные, | 3926909709 | 64 x 98 x 34 мм | полиамида | Корпусы универсальные, изготовленны из полиамида. Обеспечивает защиту от проникновения пыли и влаги, габаритные размеры составляют 64 x 98 x 34 мм. На внутренней поверхности корпуса отлиты стойки и направляющие для размещения печатных плат. Предназначены для использования в качестве корпусов для размещения электротехнических сборок.
Корпус: установочная коробка; Ø: 60мм; Z: 62мм; встраиваемый; IP30 | 0.3976 | универсальные, встраиваемые, | 3926909709 | Нет размеров. | поликарбоната | Корпусы универсальные, встраиваемые, изготовленны из поликарбоната. Обеспечивает защиту от проникновения пыли и влаги. На внутренней поверхности корпуса отлиты стойки и направляющие для размещения печатных плат. Предназначены для использования в качестве корпусов для размещения электротехнических сборок. | !!!ПРОВЕРИТЬ МАТЕРИАЛ!!!!!
Корпус: с панелью; монтаж печатной платы в направляющие; Z: 60,4мм | 0.57725 | универсальные, с панелью для размещения элементов управления, | 3926909709 | Нет размеров. | поликарбоната | Корпусы универсальные, с панелью для размещения элементов управления, изготовленны из поликарбоната. Обеспечивает защиту от проникновения пыли и влаги. На внутренней поверхности корпуса отлиты стойки и направляющие для размещения печатных плат. Предназначены для использования в качестве корпусов для размещения электротехнических сборок. | !!!ПРОВЕРИТЬ МАТЕРИАЛ!!!!!
Корпус: на DIN-рейку; Y: 90мм; Х: 53,5мм; Z: 53мм; ABS; серый | 0.568 | для монтажа на din-рейку, | 3926909709 | 90 x 53,5 x 53 мм | ABS-пластмассы | Корпусы для монтажа на din-рейку, изготовленны из ABS-пластмассы. Обеспечивает защиту от проникновения пыли и влаги, габаритные размеры составляют 90 x 53,5 x 53 мм. На внутренней поверхности корпуса отлиты стойки и направляющие для размещения печатных плат. Предназначены для использования в качестве корпусов для размещения электротехнических сборок.
Корпус: для блоков питания; Х: 100мм; Y: 120мм; Z: 56мм; ABS; серый | 0.515 | для размещения блока питания, | 3926909709 | 100 x 120 x 56 мм | ABS-пластмассы | Корпусы для размещения блока питания, изготовленны из ABS-пластмассы. Обеспечивает защиту от проникновения пыли и влаги, габаритные размеры составляют 100 x 120 x 56 мм. На внутренней поверхности корпуса отлиты стойки и направляющие для размещения печатных плат. Предназначены для использования в качестве корпусов для размещения электротехнических сборок.
Корпус: под заливку; Х: 60мм; Y: 60мм; Z: 50мм; ABS; черный; -20÷60°C | 0.48 | универсальные, | 3926909709 | 60 x 60 x 50 мм | ABS-пластмассы | Корпусы универсальные, изготовленны из ABS-пластмассы. Обеспечивает защиту от проникновения пыли и влаги, габаритные размеры составляют 60 x 60 x 50 мм. На внутренней поверхности корпуса отлиты стойки и направляющие для размещения печатных плат. Предназначены для использования в качестве корпусов для размещения электротехнических сборок.
Корпус: для устройств с дисплеем; Х: 88мм; Y: 163,4мм; Z: 25,4мм; ABS | 0.608 | для устройств с дисплеем , | 3926909709 | 88 x 163,4 x 25,4 мм | ABS-пластмассы | Корпусы для устройств с дисплеем ,изготовленны из ABS-пластмассы. Обеспечивает защиту от проникновения пыли и влаги, габаритные размеры составляют 88 x 163,4 x 25,4 мм. На внутренней поверхности корпуса отлиты стойки и направляющие для размещения печатных плат. Предназначены для использования в качестве корпусов для размещения электротехнических сборок.
Корпус: для модульных устройств; IP40; Монтаж: встраиваемый; 400В | 0.608 | для монтажа модульных устройств, | 3926909709 | Нет размеров. | поликарбоната | Корпусы для монтажа модульных устройств, изготовленны из поликарбоната. Обеспечивает защиту от проникновения пыли и влаги. На внутренней поверхности корпуса отлиты стойки и направляющие для размещения печатных плат. Предназначены для использования в качестве корпусов для размещения электротехнических сборок. | !!!ПРОВЕРИТЬ МАТЕРИАЛ!!!!!
Корпус: для USB; Х: 20мм; Y: 66мм; Z: 12мм; ABS; серый; на защелки | 0.554 | с отверстием для USB разъёма, | 3926909709 | 20 x 66 x 12 мм | ABS-пластмассы | Корпусы с отверстием для USB разъёма, изготовленны из ABS-пластмассы. Обеспечивает защиту от проникновения пыли и влаги, габаритные размеры составляют 20 x 66 x 12 мм. На внутренней поверхности корпуса отлиты стойки и направляющие для размещения печатных плат. Предназначены для использования в качестве корпусов для размещения электротехнических сборок.
Корпус: стандарта 19"; 1U; серый; Мат-л корп: сталь; Y: 350мм | 0.5264 | под установку в слот стойки стандарта 19-дюймов, | 7326909807 | Нет размеров. | легированной стали, комбинированным способом | Корпусы под установку в слот стойки стандарта 19-дюймов, изготовленны из легированной стали, комбинированным способом. Обеспечивает защиту от проникновения пыли и влаги. На внутренней поверхности корпуса отлиты стойки и направляющие для размещения печатных плат. Предназначены для использования в качестве корпусов для размещения электротехнических сборок.
Корпус: стандарта 19"; 1U; серый; Мат-л корп: ABS; Y: 203,4мм; Х: 431,4мм | 0.7769 | под установку в слот стойки стандарта 19-дюймов, | 3926909709 | Нет размеров. | ABS-пластмассы | Корпусы под установку в слот стойки стандарта 19-дюймов, изготовленны из ABS-пластмассы. Обеспечивает защиту от проникновения пыли и влаги. На внутренней поверхности корпуса отлиты стойки и направляющие для размещения печатных плат. Предназначены для использования в качестве корпусов для размещения электротехнических сборок.
Корпус: на панель; Х: 96мм; Y: 48мм; Z: 109,5мм; черный | 0.745 | универсальные, для монтажа на панель, | 3926909709 | 96 x 48 x 109,5 мм | поликарбоната | Корпусы универсальные, для монтажа на панель, изготовленны из поликарбоната. Обеспечивает защиту от проникновения пыли и влаги, габаритные размеры составляют 96 x 48 x 109,5 мм. На внутренней поверхности корпуса отлиты стойки и направляющие для размещения печатных плат. Предназначены для использования в качестве корпусов для размещения электротехнических сборок. | !!!ПРОВЕРИТЬ МАТЕРИАЛ!!!!!